## Sheet1
25T 大型車 カーゴ 6×2 |  |  |  | 大型車 カーゴ 8×4 |  |  |  | ２０T カーゴ 前二軸 |  |  |  | 4T中型車 カーゴ ワイド フルキャブ |  |  |  |  | ４T中型車 カーゴ 標準幅 フルキャブ |  |  |  |  | 小型車 2tワイドキャブ 平ボディ 超ロングボディ |  |  | 小型車 2tワイドキャブ 平ボディ ロングボディ |  | 小型車 2t標準キャブ 平ボディ 標準ボディ
主要諸元 |  |  |  | 主要諸元 |  |  |  | 主要諸元 |  |  |  | 主要諸元
2PG-CYL77C-VX-D 4バッグエアサスペンション フルキャブ |  |  |  | 2PG-CYJ77C-WX-D 4バッグエアサスペンション フルキャブ |  |  |  | 2PG-CXG77C-XX-D リーフサスペンション フルキャブ |  |  |  | ボディ・用途 |  |  | 平ボディ |  | ボディ・用途 |  |  | 平ボディ |  |  | 車両型式 | 2RD-NNR88AN-KE6AA-D | 車両型式 | 2RG-NNR88AR-HE6AA-D |  | 車両型式 | TRG-NJR85A-EE6AA-D
駆動方式 |  |  | 6×2 | 駆動方式 |  |  | 8×4 | 駆動方式 |  |  | F×2 | 車種 |  |  | リーフサスペンション・フルキャブ |  | 車種 |  |  | リーフサスペンション・フルキャブ |  |  | キャブ | ワイドキャブ | キャブ | ワイドキャブ |  | キャブ | 標準キャブ
GVWクラス |  |  | 25トン | GVWクラス |  |  | 25トン | GVWクラス |  |  | 20トン | 車型 |  |  | 2RG-FRR90S2 |  | 車型 |  |  | 2RG-FRR90S2 |  |  | ボディ | 超ロングボディ | ボディ | ロングボディ |  | ボディ | 標準ボディ
サスペンション仕様 |  |  | 4バッグエアサスペンション | サスペンション仕様 |  |  | 4バッグエアサスペンション | サスペンション仕様 |  |  | リーフサスペンション | トランスミッション |  |  | スムーサーFx | MT | トランスミッション |  |  | スムーサーFx | MT |  | タイヤ区分 | フルフラットロー | タイヤ区分 | フルフラットロー |  | タイヤ区分 | フルフラットロー
キャブ仕様 |  |  | フルキャブ | キャブ仕様 |  |  | フルキャブ | キャブ仕様 |  |  | フルキャブ | ホイールベース(記号) |  |  | 4860mm(N) |  | ホイールベース(記号) |  |  | 4860mm(N) |  |  | タイヤサイズ | 前後：195/85R16 | タイヤサイズ | 前後：195/85R16 |  | タイヤサイズ | 前後：195/75R15
エンジン（インタークーラーターボ） |  |  | 6UZ1-TCS | エンジン（インタークーラーターボ） |  |  | 6UZ1-TCS | エンジン（インタークーラーターボ） |  |  | 6UZ1-TCS | キャブ幅 |  |  | ワイドキャブ |  | キャブ幅 |  |  | 標準キャブ |  |  | 最大積載量(ton) | 2 | 最大積載量(ton) | 2 |  | 最大積載量(ton) | 2
|  |  | 279kW(380PS) |  |  |  | 279ｋW(380PS) |  |  |  | 279ｋW(380PS) | 区分 |  |  | 届出 |  | 区分 |  |  | 届出 |  |  | フロントサスペンション | インデペンデント・サスペンション | フロントサスペンション | インデペンデント・サスペンション |  | フロントサスペンション | インデペンデント・サスペンション
ホイールベース |  |  | 7125 | ホイールベース |  |  | 7335 | ホイールベース |  |  | 7600 | 燃費基準 |  |  | +10％達成 |  | 燃費基準 |  |  | +10％達成 |  |  | トランスミッション・型式 | スムーサーEx (6速)・MYY-6Z | トランスミッション・型式 | スムーサーEx (6速)・MYY-6Z |  | トランスミッション・型式 | スムーサーEx (6速)・MYY-6E
トランスミッション |  |  | スムーサーGx(12速) | トランスミッション |  |  | スムーサーGx(12速) | トランスミッション |  |  | スムーサーGx(12速) | 寸 | 車両 | 全長 | 8485 | 8485 | 寸 | 車両 | 全長 | 8485 | 8485 |  | 最終減速比 | 4.555 | 最終減速比 | 4.555 |  | 最終減速比 | 4.1
車型 |  |  | 2PG-CYL77C-VX-D | 車型 |  |  | 2PG-CYJ77C-WX-D | 車型 |  |  | 2PG-CXG77C-XX-D | 法 |  | 全幅 | 2470 | 2470 | 法 |  | 全幅 | 2260 | 2260 |  | 備考 | 5トン限定準中型免許対応車 ※1 | 備考 | 5トン限定準中型免許対応車 ※1 |  | 備考 | 5トン限定準中型免許対応車 ※1
備考 |  |  | 燃費基準+5%達成 | 備考 |  |  | 燃費基準+5%達成 | 備考 |  |  | 燃費基準+5％達成 | (mm) |  | 全高 | 2550 | 2550 | (mm) |  | 全高 | 2550 | 2550 |  | ナンバー区分 | 1ナンバー車 | ナンバー区分 | 1ナンバー車 |  | ナンバー区分 | 4ナンバー車
寸 | 車両 | 全長 | 11810 | 寸 | 車両 | 全長 | 11950 | 寸 | 車両 | 全長 | 11560 |  | トレッド | 前 | 1795 | 1795 |  | トレッド | 前 | 1795 | 1795 |  | 燃費基準 | 平成27年度燃費基準＋10%達成車 | 燃費基準 | 平成27年度燃費基準＋10%達成車 |  | 燃費基準 | 平成27年度燃費基準＋10%達成車
法 |  | 全幅 | 2490 | 法 |  | 全幅 | 2490 | 法 |  | 全幅 | 2490 |  |  | 後 | 1660 | 1660 |  |  | 後 | 1660 | 1660 |  | エンジン型式 | 4JZ1-TCS | エンジン型式 | 4JZ1-TCS |  | エンジン型式 | 4JJ1-TCS
(mm) |  | 全高 | 3180 | (mm) |  | 全高 | 3035 | (mm) |  | 全高 | 3170 |  | 最低地上高 |  | 185 | 185 |  | 最低地上高 |  | 185 | 185 |  | 総排気量[(cc)] | 2999 | 総排気量[(cc)] | 2999 |  | 総排気量[(cc)] | 2999
| トレッド | 前 | 2060 |  | トレッド | 前 | 2085 |  | トレッド | 前 | 2060 |  | 荷台内側 | 長さ | 6210 | 6210 |  | 荷台内側 | 長さ | 6210 | 6210 |  | 最高出力[kW(PS)] | 110(150)/2800 | 最高出力[kW(PS)] | 110(150)/2800 |  | 最高出力[kW(PS)/rpm] | 110(150)/2800
|  | 後 | 1835 |  |  | 後 | 1875 |  |  | 後 | 1850 |  |  | 幅 | 2365 | 2365 |  |  | 幅 | 2155 | 2155 |  | 最大トルク[N・m(kg・m)/rpm] | 375(38.2)/1280～2800 | 最大トルク[N・m(kg・m)/rpm] | 375(38.2)/1280～2800 |  | 最大トルク[N・m(kg・m)/rpm] | 375(38.2)/1400～2800
| 最低地上高 |  | 180 |  | 最低地上高 |  | 125 |  | 最低地上高 |  | 205 |  |  | 高さ | 390 | 390 |  |  | 高さ | 390 | 390 | 寸 | 車両寸法 | 全長：6790 全幅：2170 全高：2260 | 車両寸法 | 全長：6140 全幅：2170 全高：2260 | 寸 | 車両寸法 | 全長：4685 全幅：1695 全高：1960
| 床面地上高 |  | 1330 |  | 床面地上高 |  | 1115 |  | 床面地上高 |  | 1400 |  | 床面地上高 |  | 1090 | 1090 |  | 床面地上高 |  | 1090 | 1090 | 法 | ホイールベース | 3845 | ホイールベース | 3395 | 法 | ホイールベース | 2490
| 荷台内側 | 長さ | 9500 |  | 荷台内側 | 長さ | 9600 |  | 荷台内側 | 長さ | 9200 | 重 | 車両重量 |  | 3690 | 3690 | 重 | 車両重量 |  | 3640 | 3640 | (mm) | トレッド | 前：1675 後：1485 | トレッド | 前：1675 後：1485 | (mm) | トレッド | 前：1395 後：1240
|  | 幅 | 2350 |  |  | 幅 | 2350 |  |  | 幅 | 2350 | 量 | 最大積載量 |  | 4100 | 4100 | 量 | 最大積載量 |  | 4150 | 4150 |  | 荷台内寸法 | 長さ：5010 幅：2080 高さ：380 | 荷台内寸法 | 長さ：4360 幅：2080 高さ：380 |  | 荷台内寸法 | 長さ：3120 幅：1620 高さ：380
|  | 高さ | 450 |  |  | 高さ | 450 |  |  | 高さ | 450 | (kg) | 乗車定員(人) |  | 2 | 2 | (kg) | 乗車定員(人) |  | 2 | 2 |  | 床面地上高 | 900 | 床面地上高 | 900 |  | 床面地上高 | 855
重 | 車両重量 |  | 8970 | 重 | 車両重量 |  | 9210 | 重 | 車両重量 |  | 8740 |  | 車両総重量 |  | 7900 | 7900 |  | 車両総重量 |  | 7900 | 7900 |  | 最低地上高 | 190 | 最低地上高 | 190 |  | 最低地上高 | 155
量 | 乗車定員(人) |  | 2 | 量 | 乗車定員(人) |  | 2 | 量 | 乗車定員(人) |  | 2 | 性 | 最小回転半径(m) |  | 7.2 | 7.2 | 性 | 最小回転半径(m) |  | 7.2 | 7.2 | 重 | 車両重量(kg) | 2790 | 車両重量(kg) | 2720 | 重 | 車両重量(kg) | 2210
(kg) | 最大積載量 |  | 15800 | (kg) | 最大積載量 |  | 15500 | (kg) | 最大積載量 |  | 11000 | 能 | 重量車モード燃費値(km/l)※1 |  | 8.1 | 8.1 | 能 | 重量車モード燃費値(km/l)※1 |  | 8.1 | 8.1 | 量 |  |  |  |  | 量
| 車両総重量 |  | 24880 |  | 車両総重量 |  | 24820 |  | 車両総重量 |  | 19850 | [10 empty] | ・ |  |  |  |  | ・
性 | 最小回転半径(m) |  | 9.9 | 性 | 最小回転半径(m) |  | 10.3 | 性 | 最小回転半径(m) |  | 11.4 | [10 empty] | 定 | 車両総重量(kg) | 4955 | 車両総重量(kg) | 4830 | 定 | 車両総重量(kg) | 4375
能 | 重量車モード燃費値(km/l)※1 |  | 4.25 | 能 | 重量車モード燃費値(km/l)※1 |  | 4.25 | 能 | 重量車モード燃費値(km/l)※1 |  | 4.4 | [10 empty] | 員 | 乗車定員(人) | 3 | 乗車定員(人) | 2※3 | 員 | 乗車定員(人) | 3
[22 empty] | 性 | 最小回転半径(m) | 6.3 | 最小回転半径(m) | 5.6 | 性 | 最小回転半径(m) | 4.5
[22 empty] | 能 | 重量車モード燃費値(km/l)※2 | 11.8 | 重量車モード燃費値(km/l)※2 | 11.8 | 能 | 重量車モード燃費値(km/l)※2 | 11.4

## トラック諸元
|  |  | L | B1 |  | L1 | L2 | L3 | Tf | Tｒ | R1
連番 | 車種1 | 車型 | 車両全長 | 車両全幅 | 車両全高 | 前方オーバーハング | ホイールベース | 後方オーバーハング | トレッド前 | トレッド後 | 最小回転半径 | 最低地上高 | 荷台内側長さ | 荷台内側幅 | 荷台内側高さ | 床面地上高 | 車両重量 | 最大積載量 | 車両総重量
1 | 2T 標準キャブ 標準ボディ | TRG-NJR85A-EE6AA-D | 4685 | 1695 | 1960 | 1015 | 2490 | 1180 | 1395 | 1240 | 4500 | 155 | 3120 | 1620 | 380 | 855 | 4375 | 2000 | 4375
2 | 2T ワイドキャブ ロングボディ | 2RG-NNR88AR-HE6AA-D | 6140 | 2170 | 2260 | 1100 | 3395 | 1635 | 1675 | 1485 | 5600 | 190 | 4360 | 2080 | 380 | 900 | 4830 | 2000 | 4830
3 | 2T ワイドキャブ 超ロングボディ | 2RD-NNR88AN-KE6AA-D | 6790 | 2170 | 2260 | 1100 | 3845 | 1845 | 1675 | 1485 | 6300 | 190 | 5010 | 2080 | 380 | 900 | 2790 | 2000 | 4955
4 | 4T カーゴ ワイド フルキャブ | 2RG-FRR90S2 | 8485 | 2470 | 2550 | 1170 | 4860 | 2455 | 1795 | 1660 | 7200 | 185 | 6210 | 2365 | 390 | 1090 | 3690 | 4100 | 7900
5 | 4T カーゴ 標準幅 フルキャブ | 2RG-FRR90S2 | 8485 | 2260 | 2550 | 1170 | 4860 | 2455 | 1795 | 1660 | 7200 | 185 | 6210 | 2155 | 390 | 1090 | 3640 | 4150 | 7900
6 | 16T カーゴ 6×2 | 6UZ1-TCS | 11810 | 2490 | 3180 | 1360 | 7125 | 3980 | 2060 | 1835 | 9900 | 180 | 1330 | 9500 | 2350 | 450 | 8970 | 15800 | 24880
7 | 15T カーゴ 8×4 | 6UZ1-TCS | 11950 | 2490 | 3035 | 1360 | 7335 | 3860 | 2085 | 1875 | 10300 | 125 | 1115 | 9600 | 2350 | 450 | 9210 | 15500 | 24820
8 | 11T カーゴ 前二軸 | 6UZ1-TCS | 11560 | 2490 | 3170 | 1760 | 7600 | 2200 | 2060 | 1850 | 11400 | 205 | 1400 | 9200 | 2350 | 450 | 8740 | 11000 | 19850

## トラック寸法
| 0 | 1 | 2 | 3 | 4 | 5 | 6 | 7 | 8 | 9 | 10 | 11 | 12 | 13 | 14 | 15 | 16 | 17 | 18 | 19 | 20
0 | 連番 | 車種1 | 車型 | 車両全長 | 車両全幅 | 車両全高 | 前方オーバーハング | ホイールベース | 後方オーバーハング | トレッド前 | トレッド後 | 最小回転半径 | 最低地上高 | 荷台内側長さ | 荷台内側幅 | 荷台内側高さ | 床面地上高 | 車両重量 | 最大積載量 | 車両総重量 | 最低地上高
1 | 1 | 2T 標準キャブ 標準ボディ | TRG-NJR85A-EE6AA-D | 4685 | 1695 | 1960 | 1015 | 2490 | 1180 | 1395 | 1240 | 4500 | 155 | 3120 | 1620 | 380 | 855 | 4375 | 2000 | 4375 | 3860.7143
2 | 2 | 2T ワイドキャブ ロングボディ | 2RG-NNR88AR-HE6AA-D | 6140 | 2170 | 2260 | 1100 | 3395 | 1635 | 1675 | 1485 | 5600 | 190 | 4360 | 2080 | 380 | 900 | 4830 | 2000 | 4830 | 4023.9286
3 | 3 | 2T ワイドキャブ 超ロングボディ | 2RD-NNR88AN-KE6AA-D | 6790 | 2170 | 2260 | 1100 | 3845 | 1845 | 1675 | 1485 | 6300 | 190 | 5010 | 2080 | 380 | 900 | 2790 | 2000 | 4955 | 3410.7143
4 | 4 | 4T カーゴ ワイド フルキャブ | 2RG-FRR90S2 | 8485 | 2470 | 2550 | 1170 | 4860 | 2455 | 1795 | 1660 | 7200 | 185 | 6210 | 2365 | 390 | 1090 | 3690 | 4100 | 7900 | 5819.6429
5 | 5 | 4T カーゴ 標準幅 フルキャブ | 2RG-FRR90S2 | 8485 | 2260 | 2550 | 1170 | 4860 | 2455 | 1795 | 1660 | 7200 | 185 | 6210 | 2155 | 390 | 1090 | 3640 | 4150 | 7900 | 5832.5
6 | 6 | 16T カーゴ 6×2 | 6UZ1-TCS | 11810 | 2490 | 3180 | 1360 | 7125 | 3980 | 2060 | 1835 | 9900 | 180 | 1330 | 9500 | 2350 | 450 | 8970 | 15800 | 24880 | 20883.9286
7 | 7 | 15T カーゴ 8×4 | 6UZ1-TCS | 11950 | 2490 | 3035 | 1360 | 7335 | 3860 | 2085 | 1875 | 10300 | 125 | 1115 | 9600 | 2350 | 450 | 9210 | 15500 | 24820 | 20845.5357
8 | 8 | 11T カーゴ 前二軸 | 6UZ1-TCS | 11560 | 2490 | 3170 | 1760 | 7600 | 2200 | 2060 | 1850 | 11400 | 205 | 1400 | 9200 | 2350 | 450 | 8740 | 11000 | 19850 | 16411.9643
[22 empty] | ｘ2 | y2
[18 empty] | R | 4500 | 0 |  | -4500 | 0 | 高さ | 2490
[18 empty] | A | 620 | 0 |  |  |  | 斜辺 | 4500
[18 empty] | B | 1240 |  |  |  |  | 底辺 | 3748.3196
[18 empty] | C | [5 empty] | 初角度 | 34.0655
G
[18 empty] | L | 4685
[18 empty] | L1 | 1015
[18 empty] | L2 | 2490
[18 empty] | L3 | 1180
[18 empty] | B1 | 1695
|  |  |  | 3 | 車両全長 | L | =.Item( | , i).Value | L=.Item(3, i).Value '車両全長
|  |  |  | 4 | 車両全幅 | B1 | =.Item( | , i).Value | B1=.Item(4, i).Value '車両全幅
|  |  |  | 5 | 車両全高 |  | =.Item( | , i).Value | =.Item(5, i).Value '車両全高
|  |  |  | 6 | 前方オーバーハング | L1 | =.Item( | , i).Value | L1=.Item(6, i).Value '前方オーバーハング
|  |  |  | 7 | ホイールベース | L2 | =.Item( | , i).Value | L2=.Item(7, i).Value 'ホイールベース
|  |  |  | 8 | 後方オーバーハング | L3 | =.Item( | , i).Value | L3=.Item(8, i).Value '後方オーバーハング
|  |  |  | 9 | トレッド前 | A | =.Item( | , i).Value | A=.Item(9, i).Value 'トレッド前
|  |  |  | 10 | トレッド後 | B | =.Item( | , i).Value | B=.Item(10, i).Value 'トレッド後
|  |  |  | 11 | 最小回転半径 | R | =.Item( | , i).Value | R=.Item(11, i).Value '最小回転半径
|  |  |  | 12 | 最低地上高
|  |  |  | 13 | 荷台内側長さ
|  |  |  | 14 | 荷台内側幅
|  |  |  | 15 | 荷台内側高さ
|  |  |  | 16 | 床面地上高
|  |  |  | 17 | 車両重量
|  |  |  | 18 | 最大積載量
|  |  |  | 19 | 車両総重量

## トラック軌跡図データ
連番 | 車種1 | 車型 | 車両全長 | 車両全幅 | 前方オーバーハング | ホイールベース | 後方オーバーハング | トレッド前 | Pe1 | トレッド後 | Pg1 | 最小回転半径 | カプラー中心 | 備考 | 車種2 | 車型2 | 車両全長2 | 車両全幅2 | オフセット2 | 軸距2 | 後方オーバーハング2 | トレッド後2 | Pg2
0 |  | 記号 | L | B1 | L1 | L2 | L3 | Tf | Pe1 | Tｒ | Pg1 | R1 | Pin |  |  |  | TL | TB1 | TL1 | TL2 | L3 | TTr | TPg1
1 | 2T 標準キャブ 標準ボディ | TRG-NJR85A-EE6AA-D | 4685 | 1695 | 1015 | 2490 | 1180 | 1395 | 150 | 1240 | 227.5 | 4500
2 | 2T ワイドキャブ ロングボディ | 2RG-NNR88AR-HE6AA-D | 6140 | 2170 | 1100 | 3395 | 1635 | 1675 | 247.5 | 1485 | 342.5 | 5600
3 | 2T ワイドキャブ 超ロングボディ | 2RD-NNR88AN-KE6AA-D | 6790 | 2170 | 1100 | 3845 | 1845 | 1675 | 247.5 | 1485 | 342.5 | 6300
4 | 4T カーゴ ワイド フルキャブ | 2RG-FRR90S2 | 8485 | 2470 | 1170 | 4860 | 2455 | 1795 | 337.5 | 1660 | 405 | 7200
5 | 4T カーゴ 標準幅 フルキャブ | 2RG-FRR90S2 | 8485 | 2260 | 1170 | 4860 | 2455 | 1795 | 232.5 | 1660 | 300 | 7200
6 | 16T カーゴ 6×2 | 6UZ1-TCS | 11810 | 2490 | 1360 | 7125 | 3980 | 2060 | 215 | 1835 | 327.5 | 9900
7 | 15T カーゴ 8×4 | 6UZ1-TCS | 11950 | 2490 | 1360 | 7335 | 3860 | 2085 | 202.5 | 1875 | 307.5 | 10300
8 | 11T カーゴ 前二軸 | 6UZ1-TCS | 11560 | 2490 | 1760 | 7600 | 2200 | 2060 | 215 | 1850 | 320 | 11400
9 | 20fコンテナ車 | FP74HER3YCV | 5885 | 2490 | 1370 | 3450 | 945 | 2050 | 220 | 1850 | 320 | 6300 | 685 | FUSOけん引トラクタ後1軸 | 20fコンテナセミトレーラ | TC204 | 8660 | 2480 | 450 | 6800 | 1380 | 1850 | 275
10 | 40fコンテナ車 | FV74HJR4KV | 6835 | 2490 | 1370 | 3910 | 1460 | 2070 | 220 | 1870 | 310 | 9800 | 190 | FUSOけん引トラクタ後2軸 | 40fコンテナセミトレーラ | TC36H1C34 | 12515 | 2490 | 965 | 8150 | 3350 | 1850 | 320
**FUSOけん引トラクタ後2軸のホイルベースは後輪２軸の中心距離
0 | 1 | 2 | 3 | 4 | 5 | 6 | 7 | 8 | 9 | 10 | 11 | 12 | 13 | 14 | 15 | 16 | 17 | 18 | 19 | 20 | 21 | 22 | 23
|  | Pdを起点としたとき |  | 旋回中心からの距離
|  | ｘ1 | ｙ1 | ｘ1 | ｙ1 | r | angle | [5 empty] | 計算式
| Pa | 1695 | 4685 | 4500 | 4685 | 6496.0931 | Par
| Pb | 0 | 4685 | 2805 | 4685 | 5460.5174 | Pbr | [5 empty] | 円周率 | 3.1416
| Pc | 1695 | 0 | 4500 | 0 | 4500 | Pcr | [5 empty] | 度からラジアンへの変換計算式 | 度 × 円周率 ÷ 180
| Pd | 0 | 0 | 2805 | 0 | 2805 | Pdr | 3505 |  |  |  |  | ラジアンから度への変換計算式 | ラジアン × 180 ÷ 円周率
| Pe | 1545 | 3670 | 4350 | 3670 | 5691.3443 | Per
| Pf | 150 | 3670 | 2955 | 3670 | 4711.7858 | Pfr
| Pg | 1467.5 | 1180 | 4272.5 | 1180 | 4432.4549 | Pgr
| Ph | 227.5 | 0 | 3032.5 | 0 | 3032.5 | Phr
|  | 斜辺 | 角度
| Rf1＝R | 4500 | 132.07 | 0 | 0
| R2 |  |  | 0 | 0 | 4422.5 | 0
R3
R4
Rｆ１
Rf2
Rr1
Rr2

## Sheet2
| 0 | 1 | 2 | 3 | 4 | 5 | 6 | 7 | 8 | 9 | 10 | 11 | 12
0 | 連番 | 車種 | 車型 | 車両全長 | 車両全幅 | 前方オーバーハング | ホイールベース | 後方オーバーハング | トレッド前 | Pe1 | トレッド後 | Pg1 | 最小回転半径 |  |  | Pa | _x1 |  | dim | as double = 0 |  | dim Pa_x1 as double = 0
1 | 0 |  | 記号 | L | B1 | L1 | L2 | L3 | Tf | Pe1 | Tｒ | Pg1 | R1 |  |  | Pb | _x1 |  | dim | as double = 0 |  | dim Pb_x1 as double = 0
2 | 1 | 2T 標準キャブ 標準ボディ | TRG-NJR85A-EE6AA-D | 4685 | 1695 | 1015 | 2490 | 1180 | 1395 | 150 | 1240 | 227.5 | 4500 |  |  | Pc | _x1 |  | dim | as double = 0 |  | dim Pc_x1 as double = 0
3 | 2 | 2T ワイドキャブ ロングボディ | 2RG-NNR88AR-HE6AA-D | 6140 | 2170 | 1100 | 3395 | 1635 | 1675 | 247.5 | 1485 | 342.5 | 5600 |  |  | Pd | _x1 |  | dim | as double = 0 |  | dim Pd_x1 as double = 0
4 | 3 | 2T ワイドキャブ 超ロングボディ | 2RD-NNR88AN-KE6AA-D | 6790 | 2170 | 1100 | 3845 | 1845 | 1675 | 247.5 | 1485 | 342.5 | 6300 |  |  | Pe | _x1 |  | dim | as double = 0 |  | dim Pe_x1 as double = 0
5 | 4 | 4T カーゴ ワイド フルキャブ | 2RG-FRR90S2 | 8485 | 2470 | 1170 | 4860 | 2455 | 1795 | 337.5 | 1660 | 405 | 7200 |  |  | Pf | _x1 |  | dim | as double = 0 |  | dim Pf_x1 as double = 0
6 | 5 | 4T カーゴ 標準幅 フルキャブ | 2RG-FRR90S2 | 8485 | 2260 | 1170 | 4860 | 2455 | 1795 | 232.5 | 1660 | 300 | 7200 |  |  | Pg | _x1 |  | dim | as double = 0 |  | dim Pg_x1 as double = 0
7 | 6 | 16T カーゴ 6×2 | 6UZ1-TCS | 11810 | 2490 | 1360 | 7125 | 3980 | 2060 | 215 | 1835 | 327.5 | 9900 |  |  | Ph | _x1 |  | dim | as double = 0 |  | dim Ph_x1 as double = 0
8 | 7 | 15T カーゴ 8×4 | 6UZ1-TCS | 11950 | 2490 | 1360 | 7335 | 3860 | 2085 | 202.5 | 1875 | 307.5 | 10300
9 | 8 | 11T カーゴ 前二軸 | 6UZ1-TCS | 11560 | 2490 | 1760 | 7600 | 2200 | 2060 | 215 | 1850 | 320 | 11400 |  |  | Pa | _y1 |  | dim | as double = 0 |  | dim Pa_y1 as double = 0
[16 empty] | Pb | _y1 |  | dim | as double = 0 |  | dim Pb_y1 as double = 0
[16 empty] | Pc | _y1 |  | dim | as double = 0 |  | dim Pc_y1 as double = 0
[16 empty] | Pd | _y1 |  | dim | as double = 0 |  | dim Pd_y1 as double = 0
[7 empty] | 0 | 1 | 2 | 3 | 4 | 5 |  |  |  | Pe | _y1 |  | dim | as double = 0 |  | dim Pe_y1 as double = 0
[6 empty] | 0 | 0: 着床時角度; 2: 旋回角度; 3: 0 |  |  |  | Pf | _y1 |  | dim | as double = 0 |  | dim Pf_y1 as double = 0
[6 empty] | 1 | 点名 | x1 | y1 | r | angl | rad |  |  |  | Pg | _y1 |  | dim | as double = 0 |  | dim Pg_y1 as double = 0
[6 empty] | 2 | Pe | -3748 | 2490 | 4500 | 146 |  |  |  |  | Ph | _y1 |  | dim | as double = 0 |  | dim Ph_y1 as double = 0
[6 empty] | 3 | Pf | -2353 | 2490 | 3426 | 133
[6 empty] | 4 | Pa | -3898 | 3505 | 5242 | 138 |  |  | p3_x | P3_y
[6 empty] | 5 | Pb | -2203 | 3505 | 4140 | 122 |  |  | -898 | 3505
[6 empty] | 6 | Pc | -3898 | -1180 | 4073 | -163
[6 empty] | 7 | Pd | -2203 | -1180 | 2499 | -152
[6 empty] | 8 | Pg | -3671 | 0 | 3671 | 180
[6 empty] | 9 | Ph | -2431 | 0 | 2431 | 180
10
[6 empty] | 11 | 0: 直進後; 2: 旋回角度; 3: 0
[6 empty] | 12 | 点名 | x1 | y1 | r | angl | rad
[6 empty] | 13 | Pe | -3748 | 4190 | 4500 | 146
[6 empty] | 14 | Pf | -2353 | 4190 | 3426 | 133
[6 empty] | 15 | Pa | -3898 | 5205 | 5242 | 138 |  |  | x | y | r | 度1 | 度2 | 度3
[6 empty] | 16 | Pb | -2203 | 5205 | 4140 | 122 |  |  | -1305 | 1700 | 2143.1344
[6 empty] | 17 | Pc | -3898 | 520 | 4073 | -163
[6 empty] | 18 | Pd | -2203 | 520 | 2499 | -152
[6 empty] | 19 | Pg | -3671 | 1700 | 3671 | 180
[6 empty] | 20 | Ph | -2431 | 1700 | 2431 | 180
21
[6 empty] | 22 | 0: 直進後角度 - 15度; 2: 旋回角度; 3: -15
[6 empty] | 23 | 点名 | x1 | y1 | r | angl | rad
[6 empty] | 24 | Pe | -2976 | 5075 | 4500 | 131
[6 empty] | 25 | Pf | -1629 | 4714 | 3426 | 118
[6 empty] | 26 | Pa | -2858 | 6095 | 5242 | 123 |  |  | x | y | R | 度1 | 度2 | 度3
[6 empty] | 27 | Pb | -1221 | 5656 | 4140 | 107 |  |  | -323 | 2151 | 2175.1161 | 0.83543 | 1.4217
[6 empty] | 28 | Pc | -4071 | 1569 | 4073 | -178
[6 empty] | 29 | Pd | -2434 | 1130 | 2499 | -167
[6 empty] | 30 | Pg | -3546 | 2650 | 3671 | 165
[6 empty] | 31 | Ph | -2348 | 2329 | 2431 | 165
32
[6 empty] | 33 | 0: 直進後角度 - 30度; 2: 旋回角度; 3: -30
[6 empty] | 34 | 点名 | x1 | y1 | r | angl | rad
[6 empty] | 35 | Pe | -2001 | 5731 | 4500 | 116
[6 empty] | 36 | Pf | -793 | 5033 | 3426 | 103
[6 empty] | 37 | Pa | -1624 | 6685 | 5242 | 108 |  |  | x | y | r | ラジアン | 度1 | 度2 | 度3 | y1
[6 empty] | 38 | Pb | -156 | 5837 | 4140 | 92 |  |  | 742 | 2332 | 2447.2 | 0.31818 | 60 | 18.2305 | 41.7695
[6 empty] | 39 | Pc | -3966 | 2627 | 4073 | -193
[6 empty] | 40 | Pd | -2498 | 1780 | 2499 | -182
[6 empty] | 41 | Pg | -3179 | 3535 | 3671 | 150
[6 empty] | 42 | Ph | -2105 | 2915 | 2431 | 150
43
[6 empty] | 44 | 0: 直進後角度 - 45度; 2: 旋回角度; 3: -45
[6 empty] | 45 | 点名 | x1 | y1 | r | angl | rad
[6 empty] | 46 | Pe | -890 | 6111 | 4500 | 101
[6 empty] | 47 | Pf | 97 | 5125 | 3426 | 88
[6 empty] | 48 | Pa | -278 | 6935 | 5242 | 93 |  |  | x | y | r | 角度（RAD） | 角度（度）
[6 empty] | 49 | Pb | 920 | 5736 | 4140 | 77 |  |  | 1818 | 2231 | 2877.9307 | 0.69987 | 0.88705
[6 empty] | 50 | Pc | -3591 | 3622 | 4073 | -208
[6 empty] | 51 | Pd | -2392 | 2424 | 2499 | -197 | [11 empty] | -133 | 1500 | -1633
[6 empty] | 52 | Pg | -2596 | 4296 | 3671 | 135
[6 empty] | 53 | Ph | -1719 | 3419 | 2431 | 135 | [13 empty] | 1633
54
[6 empty] | 55 | 0: 直進後角度 - 60度; 2: 旋回角度; 3: -60
[6 empty] | 56 | 点名 | x1 | y1 | r | angl | rad
[6 empty] | 57 | Pe | 282 | 6191 | 4500 | 86
[6 empty] | 58 | Pf | 980 | 4983 | 3426 | 73
[6 empty] | 59 | Pa | 1086 | 6829 | 5242 | 78 |  |  | x | y | r | 角度（RAD） | 角度（度）
[6 empty] | 60 | Pb | 1934 | 5361 | 4140 | 62 |  |  | 2832 | 1856 | 3385.9947 | 0.5211 | 0.58014
[6 empty] | 61 | Pc | -2971 | 4486 | 4073 | -223
[6 empty] | 62 | Pd | -2124 | 3018 | 2499 | -212
[6 empty] | 63 | Pg | -1835 | 4879 | 3671 | 120
[6 empty] | 64 | Ph | -1215 | 3805 | 2431 | 120
65
[6 empty] | 66 | 0: 直進後角度 - 75度; 2: 旋回角度; 3: -75
[6 empty] | 67 | 点名 | x1 | y1 | r | angl | rad
[6 empty] | 68 | Pe | 1435 | 5965 | 4500 | 71
[6 empty] | 69 | Pf | 1796 | 4618 | 3426 | 58
[6 empty] | 70 | Pa | 2377 | 6373 | 5242 | 63 |  |  | x | y | r | 角度（RAD） | 角度（度）
[6 empty] | 71 | Pb | 2815 | 4735 | 4140 | 47 |  |  | 3713 | 1230 | 3911.428 | 0.30931 | 0.31989
[6 empty] | 72 | Pc | -2149 | 5160 | 4073 | -238
[6 empty] | 73 | Pd | -1710 | 3523 | 2499 | -227
[6 empty] | 74 | Pg | -950 | 5246 | 3671 | 105
[6 empty] | 75 | Ph | -629 | 4048 | 2431 | 105
76
[6 empty] | 77 | 0: 直進後角度 - 90度; 2: 旋回角度; 3: -90
[6 empty] | 78 | 点名 | x1 | y1 | r | angl | rad
[6 empty] | 79 | Pe | 2490 | 5448 | 4500 | 56
[6 empty] | 80 | Pf | 2490 | 4053 | 3426 | 43
[6 empty] | 81 | Pa | 3505 | 5598 | 5242 | 48 |  |  | x | y | r | 角度（RAD） | 角度（度）
[6 empty] | 82 | Pb | 3505 | 3903 | 4140 | 32 |  |  | 4403 | 398 | 4420.9516 | 0.089904 | 0.090148
[6 empty] | 83 | Pc | -1180 | 5598 | 4073 | -253
[6 empty] | 84 | Pd | -1180 | 3903 | 2499 | -242
[6 empty] | 85 | Pg | 0 | 5371 | 3671 | 90
[6 empty] | 86 | Ph | 0 | 4131 | 2431 | 90
[8 empty] | rad | 0.88693 | 0.88693 | 0.88693
[8 empty] | angle | 50.8175 | 50.8175 | 50.8175

## Sheet3
連番 | 車種1 | 車型 | 車両全長 | 車両全幅 | 前方オーバーハング | ホイールベース | 後方オーバーハング | トレッド前 | Pe1 | トレッド後 | Pg1 | 最小回転半径 | カプラー中心 | 備考
0 |  | 記号 | L | B1 | L1 | L2 | L3 | Tf | Pe1 | Tｒ | Pg1 | R1 | Pin
9 | 20fコンテナ車 | FP74HER3YCV | 5885 | 2490 | 1370 | 3450 | 945 | 2050 | 220 | 1850 | 320 | 6300 | 685
10 | 40fコンテナ車 | FV74HJR4KV | 6835 | 2490 | 1370 | 3910 | 1460 | 2070 | 220 | 1870 | 310 | 9800 | 190
|  | 連番 |  | 1 | 2
|  | 車種1 |  | 40fコンテナセミトレーラ | 20fコンテナセミトレーラ | [7 empty] | 車種1 |  | 20fコンテナ車 | 40fコンテナ車
|  | 車型 |  | TC36H1C34 | TC204 | [7 empty] | 車型 | 記号 | FP74HER3YCV | FV74HJR4KV
|  | 車両全長 | TL | 12515 | 8660 |  | TL=12515 | TL=8660 |  |  |  |  | 車両全長 | L | 5885 | 6835 | L=5885 | L=6835
|  | 車両全幅 | TB1 | 2490 | 2480 |  | TB1=2490 | TB1=2480 |  |  |  |  | 車両全幅 | B1 | 2490 | 2490 | B1=2490 | B1=2490
|  | オフセット | TL1 | 965 | 450 |  | TL1=965 | TL1=450 |  |  |  |  | 前方オーバーハング | L1 | 1370 | 1370 | L1=1370 | L1=1370
|  | 軸距 | TL2 | 8150 | 6800 |  | TL2=8150 | TL2=6800 |  |  |  |  | ホイールベース | L2 | 3450 | 3910 | L2=3450 | L2=3910
|  | 後方オーバーハング | L3 | 3350 | 1380 |  | L3=3350 | L3=1380 |  |  |  |  | 後方オーバーハング | L3 | 945 | 1460 | L3=945 | L3=1460
|  | トレッド後 | TTr | 1850 | 1850 |  | TTr=1850 | TTr=1850 |  |  |  |  | トレッド前 | Tf | 2050 | 2070 | Tf=2050 | Tf=2070
|  | Pg1 | TPg1 | 320 | 275 |  | TPg1=320 | TPg1=275 |  |  |  |  | Pe1 | Pe1 | 220 | 220 | Pe1=220 | Pe1=220
[13 empty] | トレッド後 | Tｒ | 1850 | 1870 | Tｒ=1850 | Tｒ=1870
[13 empty] | Pg1 | Pg1 | 320 | 310 | Pg1=320 | Pg1=310
[13 empty] | 最小回転半径 | R1 | 6300 | 9800 | R1=6300 | R1=9800
[13 empty] | カプラー中心 | Pin | 685 | 190 | Pin=685 | Pin=190
記号
|  | dim | TL | as double=0 | dim TL as double=0 |  | dim TL as double=0 '車両全長 | [5 empty] | dim | L | as double=0 | dim L as double=0 | dim L as double=0 '車両全長
|  | dim | TB1 | as double=0 | dim TB1 as double=0 |  | dim TB1 as double=0 '車両全幅 | [5 empty] | dim | B1 | as double=0 | dim B1 as double=0 | dim B1 as double=0 '車両全幅
|  | dim | TL1 | as double=0 | dim TL1 as double=0 |  | dim TL1 as double=0 'オフセット | [5 empty] | dim | L1 | as double=0 | dim L1 as double=0 | dim L1 as double=0 '前方オーバーハング
|  | dim | TL2 | as double=0 | dim TL2 as double=0 |  | dim TL2 as double=0 '軸距 | [5 empty] | dim | L2 | as double=0 | dim L2 as double=0 | dim L2 as double=0 'ホイールベース
|  | dim | L3 | as double=0 | dim L3 as double=0 |  | dim L3 as double=0 '後方オーバーハング | [5 empty] | dim | L3 | as double=0 | dim L3 as double=0 | dim L3 as double=0 '後方オーバーハング
|  | dim | TTr | as double=0 | dim TTr as double=0 |  | dim TTr as double=0 'トレッド後 | [5 empty] | dim | Tf | as double=0 | dim Tf as double=0 | dim Tf as double=0 'トレッド前
|  | dim | TPg1 | as double=0 | dim TPg1 as double=0 |  | dim TPg1 as double=0 'Pg1 | [5 empty] | dim | Pe1 | as double=0 | dim Pe1 as double=0 | dim Pe1 as double=0 'Pe1
[13 empty] | dim | Tｒ | as double=0 | dim Tｒ as double=0 | dim Tｒ as double=0 'トレッド後
[13 empty] | dim | Pg1 | as double=0 | dim Pg1 as double=0 | dim Pg1 as double=0 'Pg1
[13 empty] | dim | R1 | as double=0 | dim R1 as double=0 | dim R1 as double=0 '最小回転半径
[13 empty] | dim | Pin | as double=0 | dim Pin as double=0 | dim Pin as double=0 'カプラー中心

## Sheet4
| 0 | 1 | 2 | 3 | 4 | 5
0 | 着床時の座標 | [5 empty] | 着床時の座標
1 | 点名 | x1 | y1 | r | angl | rad | 点名 | x1 | y1 | r | angl | rad | 着床時の座標
2 | Pe | -8497 | 7600 | 11400 | 138 | 0 | Pe | -8497 | 7600 | 11400 | 138 | 0 | 点名 | x0 | y0 | x1 | y1 | r | angl | rad
3 | Pf | -6437 | 7600 | 9960 | 130 | 0 | Pf | -6437 | 7600 | 9960 | 130 | 0 | Pe | 0 | 0 | -3748 | 2490 | 4500 | 146 | -1
4 | Pa | -8712 | 9360 | 12787 | 133 | 0 | Pa | -8712 | 9360 | 12787 | 133 | 0 | Pf | 0 | 0 | -2353 | 2490 | 3426 | 133 | NaN
5 | Pb | -6222 | 9360 | 11239 | 124 | 0 | Pb | -6222 | 9360 | 11239 | 124 | 0 | Pa | 0 | 0 | -3898 | 3505 | 5242 | 138 | -1
6 | Pc | -8712 | -2200 | 8986 | -166 | 0 | Pc | -8712 | -2200 | 8986 | -166 | 0 | Pb | 0 | 0 | -2203 | 3505 | 4140 | 122 | NaN
7 | Pd | -6222 | -2200 | 6600 | -161 | 0 | Pd | -6222 | -2200 | 6600 | -161 | 0 | Pc | 0 | 0 | -3898 | -1180 | 4073 | -163 | 0
8 | Pg | -8392 | 0 | 8392 | 180 | 0 | Pg | -8392 | 0 | 8392 | 180 | 0 | Pd | 0 | 0 | -2203 | -1180 | 2499 | -152 | 1
9 | Ph | -6542 | 0 | 6542 | 180 | 0 | Ph | -6542 | 0 | 6542 | 180 | 0 | Pg | 0 | 0 | -3671 | 0 | 3671 | 180 | 0
10 | [12 empty] | Ph | 0 | 0 | -2431 | 0 | 2431 | 180 | 0
11 | 初動角度 - 15度 | [5 empty] | 直進後の座標
12 | 点名 | x1 | y1 | r | angl |  | 点名 | x1 | y1 | r | angl |  | 直進後
13 | Pe | -6241 | 9540 | 11400 | 123 |  | Pe | -8497 | 7600 | 11400 | 138 | rad | 点名 | x0 | y0 | x1 | y1 | r | angl | rad
14 | Pf | -4251 | 9007 | 9960 | 115 |  | Pf | -6437 | 7600 | 9960 | 130 | 0 | Pe | 0 | 1700 | -3748 | 4190 | 4500 | 146 | -1
15 | Pa | -5993 | 11296 | 12787 | 118 |  | Pa | -8712 | 9360 | 12787 | 133 | 0 | Pf | 0 | 1700 | -2353 | 4190 | 3426 | 133 | NaN
16 | Pb | -3588 | -3588 | 11239 | 109 |  | Pb | -6222 | 9360 | 11239 | 124 | 0 | Pa | 0 | 1700 | -3898 | 5205 | 5242 | 138 | -1
17 | Pc | -8985 | 130 | 8986 | -181 |  | Pc | -8712 | -2200 | 8986 | -166 | 0 | Pb | 0 | 1700 | -2203 | 5205 | 4140 | 122 | NaN
18 | Pd | -6579 | -515 | 6600 | -176 |  | Pd | -6222 | -2200 | 6600 | -161 | 0 | Pc | 0 | 1700 | -3898 | 520 | 4073 | -163 | 0
19 | Pg | -8106 | 2172 | 8392 | 165 |  | Pg | -8392 | 0 | 8392 | 180 | 0 | Pd | 0 | 1700 | -2203 | 520 | 2499 | -152 | 1
20 | Ph | -6319 | 1693 | 6542 | 165 |  | Ph | -6542 | 0 | 6542 | 180 | 0 | Pg | 0 | 1700 | -3671 | 1700 | 3671 | 180 | 0
21 | [12 empty] | Ph | 0 | 1700 | -2431 | 1700 | 2431 | 180 | 0
22 | 初動角度 - 30度 | [5 empty] | 直進後(初動角度 - 15度)
23 | 点名 | x1 | y1 | r | angl |  | 点名 | x1 | y1 | r | angl
24 | Pe | -3559 | 10830 | 11400 | 108 |  | Pe | -6241 | 9540 | 11400 | 123
25 | Pf | -1775 | 9800 | 9960 | 100 |  | Pf | -4251 | 9007 | 9960 | 115
26 | Pa | -2865 | 12462 | 12787 | 103 |  | Pa | -5993 | 11296 | 12787 | 118
27 | Pb | -708 | 11217 | 11239 | 94 |  | Pb | -3588 | -3588 | 11239 | 109
28 | Pc | -8645 | 2451 | 8986 | -196 |  | Pc | -8985 | 130 | 8986 | -181
29 | Pd | -6488 | 1206 | 6600 | -191 |  | Pd | -6579 | -515 | 6600 | -176
30 | Pg | -7268 | 4196 | 8392 | 150 |  | Pg | -8106 | 2172 | 8392 | 165
31 | Ph | -5666 | 3271 | 6542 | 150 |  | Ph | -6319 | 1693 | 6542 | 165
32
33 | 初動角度 + 45度 | [5 empty] | 直進後(初動角度 - 30度)
34 | 点名 | x1 | y1 | r | angl |  | 点名 | x1 | y1 | r | angl
35 | Pe | -634 | 11382 | 11400 | 93 |  | Pe | -3559 | 10830 | 11400 | 108
36 | Pf | 822 | 9926 | 9960 | 85 |  | Pf | -1775 | 9800 | 9960 | 100
37 | Pa | 458 | 12779 | 12787 | 88 |  | Pa | -2865 | 12462 | 12787 | 103
38 | Pb | 2219 | 11018 | 11239 | 79 |  | Pb | -708 | 11217 | 11239 | 94
39 | Pc | -7716 | 4605 | 8986 | -211 |  | Pc | -8645 | 2451 | 8986 | -196
40 | Pd | -5955 | 2844 | 6600 | -206 |  | Pd | -6488 | 1206 | 6600 | -191
41 | Pg | -5934 | 5934 | 8392 | 135 |  | Pg | -7268 | 4196 | 8392 | 150
42 | Ph | -4626 | 4626 | 6542 | 135 |  | Ph | -5666 | 3271 | 6542 | 150
43
44 | 初動角度 - 60度 | [5 empty] | 直進後(初動角度 - 55度)
45 | 点名 | x1 | y1 | r | angl |  | 点名 | x1 | y1 | r | angl
46 | Pe | 2333 | 11159 | 11400 | 78 |  | Pe | -634 | 11382 | 11400 | 93
47 | Pf | 3363 | 9375 | 9960 | 70 |  | Pf | 822 | 9926 | 9960 | 85
48 | Pa | 3750 | 12225 | 12787 | 73 |  | Pa | 458 | 12779 | 12787 | 88
49 | Pb | 4995 | 10068 | 11239 | 64 |  | Pb | 2219 | 11018 | 11239 | 79
50 | Pc | -6261 | 6445 | 8986 | -226 |  | Pc | -7716 | 4605 | 8986 | -211
51 | Pd | -5016 | 4288 | 6600 | -221 |  | Pd | -5955 | 2844 | 6600 | -206
52 | Pg | -4196 | 7268 | 8392 | 120 |  | Pg | -5934 | 5934 | 8392 | 135
53 | Ph | -3271 | 5666 | 6542 | 120 |  | Ph | -4626 | 4626 | 6542 | 135
54
55 | 初動角度 - 75度 | [5 empty] | 直進後(初動角度 - 60度)
56 | 点名 | x1 | y1 | r | angl |  | 点名 | x1 | y1 | r | angl
57 | Pe | 5142 | 10175 | 11400 | 63 |  | Pe | 2333 | 11159 | 11400 | 78
58 | Pf | 5675 | 8185 | 9960 | 55 |  | Pf | 3363 | 9375 | 9960 | 70
59 | Pa | 6786 | 10838 | 12787 | 58 |  | Pa | 3750 | 12225 | 12787 | 73
60 | Pb | 7431 | 8433 | 11239 | 49 |  | Pb | 4995 | 10068 | 11239 | 64
61 | Pc | -4380 | 7846 | 8986 | -241 |  | Pc | -6261 | 6445 | 8986 | -226
62 | Pd | -3735 | 5441 | 6600 | -236 |  | Pd | -5016 | 4288 | 6600 | -221
63 | Pg | -2172 | 8106 | 8392 | 105 |  | Pg | -4196 | 7268 | 8392 | 120
64 | Ph | -1693 | 6319 | 6542 | 105 |  | Ph | -3271 | 5666 | 6542 | 120
65
66 | 初動角度 - 90度 | [5 empty] | 直進後(初動角度 - 75度)
67 | 点名 | x1 | y1 | r | angl |  | 点名 | x1 | y1 | r | angl
68 | Pe | 7600 | 8497 | 11400 | 48 |  | Pe | 5142 | 10175 | 11400 | 63
69 | Pf | 7600 | 6437 | 9960 | 40 |  | Pf | 5675 | 8185 | 9960 | 55
70 | Pa | 9360 | 8712 | 12787 | 43 |  | Pa | 6786 | 10838 | 12787 | 58
71 | Pb | 9360 | 6222 | 11239 | 34 |  | Pb | 7431 | 8433 | 11239 | 49
72 | Pc | -2200 | 8712 | 8986 | -256 |  | Pc | -4380 | 7846 | 8986 | -241
73 | Pd | -2200 | 6222 | 6600 | -251 |  | Pd | -3735 | 5441 | 6600 | -236
74 | Pg | 0 | 8392 | 8392 | 90 |  | Pg | -2172 | 8106 | 8392 | 105
75 | Ph | 0 | 6542 | 6542 | 90 |  | Ph | -1693 | 6319 | 6542 | 105
11 | 直進 = 0
12 | 点名 | x1 | y1 | r | angl |  | 直進後(初動角度 - 90度)
13 | Pe | -8497 | 7600 | 11400 | 138 | rad | 点名 | x1 | y1 | r | angl
14 | Pf | -6437 | 7600 | 9960 | 130 | 0 | Pe | 7600 | 8497 | 11400 | 48
15 | Pa | -8712 | 9360 | 12787 | 133 | 0 | Pf | 7600 | 6437 | 9960 | 40
16 | Pb | -6222 | 9360 | 11239 | 124 | 0 | Pa | 9360 | 8712 | 12787 | 43
17 | Pc | -8712 | -2200 | 8986 | -166 | 0 | Pb | 9360 | 6222 | 11239 | 34
18 | Pd | -6222 | -2200 | 6600 | -161 | 0 | Pc | -2200 | 8712 | 8986 | -256
19 | Pg | -8392 | 0 | 8392 | 180 | 0 | Pd | -2200 | 6222 | 6600 | -251
20 | Ph | -6542 | 0 | 6542 | 180 | 0 | Pg | 0 | 8392 | 8392 | 90
21 | [5 empty] | 0 | Ph | 0 | 6542 | 6542 | 90

## トレーラ軌跡図データ
トレーラ寸法
連番 | 車種1 | 車型 | 車両全長 | 車両全幅 | オフセット | 軸距 | 後方オーバーハング | トレッド後 | Pg1
|  |  | TL | TB1 | TL1 | TL2 | L3 | TTr | TPg1
1 | 20fコンテナセミトレーラ | TC204 | 8660 | 2480 | 450 | 6800 | 1380 | 1850 | 275
2 | 40fコンテナセミトレーラ | TC36H1C34 | 12515 | 2490 | 965 | 8150 | 3350 | 1850 | 320

## 三角関数
正弦関数（sin、サイン）と余弦関数（cos、コサイン）、正接関数（tan、タンジェント）、余割関数（cos、コセカント）、正割関数（sec、セカント）、余接関数（cot、コタンジェント）について、0～90度における値を示しました。
θ゜ | θ（rad） | sinθ | cosθ | tanθ | cosecθ | secθ | cotθ | θ゜ | θ（rad） | sinθ | cosθ | tanθ | cosecθ | secθ | cotθ
0 | 0 | 0 | 1 | 0 | ∞ | 1 | ∞ | -90 | -1.5708 | -1 | 6.1257e-17 |  | -1 |  | -6.1257e-17
1 | 0.0175 | 0.0175 | 0.9998 | 0.0175 | 57.3066 | 1.0002 | 57.3008 | -60 | -1.0472 | -0.86603 | 0.5 | -1.7321 | -1.1547 | 2 | -0.57735
2 | 0.0349 | 0.0349 | 0.9994 | 0.0349 | 28.6533 | 1.0006 | 28.6334 | -30 | -0.5236 | -0.5 | 0.86603 | -0.57735 | -2 | 1.1547 | -1.7321
3 | 0.0524 | 0.0523 | 0.9986 | 0.0524 | 19.1058 | 1.0014 | 19.0811 | -1 | -0.017453 | -0.017452 | 0.99985 | -0.017455 | -57.2987 | 1.0002 | -57.29
4 | 0.0698 | 0.0698 | 0.9976 | 0.0699 | 14.3349 | 1.0024 | 14.3013 | 0 | 0 | 0 | 1 | 0 |  | 1
5 | 0.0873 | 0.0872 | 0.9962 | 0.0875 | 11.4732 | 1.0038 | 11.4296 | 1 | 0.017453 | 0.017452 | 0.99985 | 0.017455 | 57.2987 | 1.0002 | 57.29
6 | 0.1047 | 0.1045 | 0.9945 | 0.1051 | 9.5666 | 1.0055 | 9.5143 | 30 | 0.5236 | 0.5 | 0.86603 | 0.57735 | 2 | 1.1547 | 1.7321
[8 empty] | 36.8699 | 0.6435 | 0.6 | 0.8 | 0.75 | 1.6667 | 1.25 | 1.3333
7 | 0.1222 | 0.1219 | 0.9925 | 0.1228 | 8.2055 | 1.0075 | 8.1446 | 60 | 1.0472 | 0.86603 | 0.5 | 1.7321 | 1.1547 | 2 | 0.57735
8 | 0.1396 | 0.1392 | 0.9903 | 0.1405 | 7.1855 | 1.0098 | 7.1152 | 90 | 1.5708 | 1 | 6.1257e-17 |  | 1 |  | 6.1257e-17
9 | 0.1571 | 0.1564 | 0.9877 | 0.1584 | 6.3926 | 1.0125 | 6.3137 | 120 | 2.0944 | 0.86603 | -0.5 | -1.7321 | 1.1547 | -2 | -0.57735
[8 empty] | 143.1301 | 2.4981 | 0.6 | -0.8 | -0.75 | 1.6667 | -1.25 | -1.3333
10 | 0.1745 | 0.1737 | 0.9848 | 0.1763 | 5.7587 | 1.0154 | 5.6714 | 150 | 2.618 | 0.5 | -0.86603 | -0.57735 | 2 | -1.1547 | -1.7321
11 | 0.192 | 0.1908 | 0.9816 | 0.1944 | 5.2408 | 1.0187 | 5.1445 | 180 | 3.1416 | 1.2251e-16 | -1 | -1.2251e-16 |  | -1
12 | 0.2094 | 0.2079 | 0.9781 | 0.2126 | 4.8098 | 1.0223 | 4.7046 | 210 | 3.6652 | -0.5 | -0.86603 | 0.57735 | -2 | -1.1547 | 1.7321
13 | 0.2269 | 0.225 | 0.9744 | 0.2309 | 4.4454 | 1.0263 | 4.3315 | 240 | 4.1888 | -0.86603 | -0.5 | 1.7321 | -1.1547 | -2 | 0.57735
14 | 0.2444 | 0.2419 | 0.9703 | 0.2493 | 4.1336 | 1.0306 | 4.0107 | 270 | 4.7124 | -1 | -1.8377e-16 |  | -1 |  | 1.8377e-16
15 | 0.2618 | 0.2588 | 0.9659 | 0.2679 | 3.8637 | 1.0353 | 3.732 | 300 | 5.236 | -0.86603 | 0.5 | -1.7321 | -1.1547 | 2 | -0.57735
16 | 0.2793 | 0.2756 | 0.9613 | 0.2867 | 3.6279 | 1.0403 | 3.4874 | 330 | 5.7596 | -0.5 | 0.86603 | -0.57735 | -2 | 1.1547 | -1.7321
17 | 0.2967 | 0.2924 | 0.9563 | 0.3057 | 3.4203 | 1.0457 | 3.2708 | 360 | 6.2832 | -2.4503e-16 | 1 | -2.4503e-16 |  | 1
18 | 0.3142 | 0.309 | 0.9511 | 0.3249 | 3.236 | 1.0515 | 3.0777 | 390 | 6.8068 | 0.5 | 0.86603 | 0.57735 | 2 | 1.1547 | 1.7321
19 | 0.3316 | 0.3256 | 0.9455 | 0.3443 | 3.0715 | 1.0576 | 2.9042 | 420 | 7.3304 | 0.86603 | 0.5 | 1.7321 | 1.1547 | 2 | 0.57735
20 | 0.3491 | 0.342 | 0.9397 | 0.364 | 2.9238 | 1.0642 | 2.7474 | 450 | 7.854 | 1 | 3.0629e-16 |  | 1 |  | 3.0629e-16
21 | 0.3665 | 0.3584 | 0.9336 | 0.3839 | 2.7904 | 1.0711 | 2.6051 | 480 | 8.3776 | 0.86603 | -0.5 | -1.7321 | 1.1547 | -2 | -0.57735
22 | 0.384 | 0.3746 | 0.9272 | 0.404 | 2.6694 | 1.0785 | 2.4751 | 510 | 8.9012 | 0.5 | -0.86603 | -0.57735 | 2 | -1.1547 | -1.7321
23 | 0.4014 | 0.3907 | 0.9205 | 0.4245 | 2.5593 | 1.0864 | 2.3558 | 540 | 9.4248 | 3.6754e-16 | -1 | -3.6754e-16 |  | -1
24 | 0.4189 | 0.4067 | 0.9135 | 0.4452 | 2.4586 | 1.0946 | 2.246 | 570 | 9.9484 | -0.5 | -0.86603 | 0.57735 | -2 | -1.1547 | 1.7321
25 | 0.4363 | 0.4226 | 0.9063 | 0.4663 | 2.3662 | 1.1034 | 2.1445 | 600 | 10.472 | -0.86603 | -0.5 | 1.7321 | -1.1547 | -2 | 0.57735
26 | 0.4538 | 0.4384 | 0.8988 | 0.4877 | 2.2812 | 1.1126 | 2.0503
27 | 0.4712 | 0.454 | 0.891 | 0.5095 | 2.2027 | 1.1223 | 1.9626
28 | 0.4887 | 0.4695 | 0.8829 | 0.5317 | 2.1301 | 1.1326 | 1.8807
29 | 0.5062 | 0.4848 | 0.8746 | 0.5543 | 2.0627 | 1.1434 | 1.804
30 | 0.5236 | 0.5 | 0.866 | 0.5774 | 2 | 1.1547 | 1.732
31 | 0.5411 | 0.515 | 0.8572 | 0.6009 | 1.9416 | 1.1666 | 1.6643
32 | 0.5585 | 0.5299 | 0.848 | 0.6249 | 1.8871 | 1.1792 | 1.6003
33 | 0.576 | 0.5446 | 0.8387 | 0.6494 | 1.8361 | 1.1924 | 1.5399
34 | 0.5934 | 0.5592 | 0.829 | 0.6745 | 1.7883 | 1.2062 | 1.4826
35 | 0.6109 | 0.5736 | 0.8191 | 0.7002 | 1.7434 | 1.2208 | 1.4281
36 | 0.6283 | 0.5878 | 0.809 | 0.7265 | 1.7013 | 1.2361 | 1.3764
37 | 0.6458 | 0.6018 | 0.7986 | 0.7536 | 1.6616 | 1.2521 | 1.327
38 | 0.6632 | 0.6157 | 0.788 | 0.7813 | 1.6243 | 1.269 | 1.2799
39 | 0.6807 | 0.6293 | 0.7771 | 0.8098 | 1.589 | 1.2868 | 1.2349
40 | 0.6981 | 0.6428 | 0.766 | 0.8391 | 1.5557 | 1.3054 | 1.1918
41 | 0.7156 | 0.6561 | 0.7547 | 0.8693 | 1.5243 | 1.325 | 1.1504
42 | 0.733 | 0.6691 | 0.7431 | 0.9004 | 1.4945 | 1.3456 | 1.1106
43 | 0.7505 | 0.682 | 0.7314 | 0.9325 | 1.4663 | 1.3673 | 1.0724
44 | 0.7679 | 0.6947 | 0.7193 | 0.9657 | 1.4396 | 1.3902 | 1.0355
45 | 0.7854 | 0.7071 | 0.7071 | 1 | 1.4142 | 1.4142 | 1
46 | 0.8029 | 0.7193 | 0.6947 | 1.0355 | 1.3902 | 1.4396 | 0.9657
47 | 0.8203 | 0.7314 | 0.682 | 1.0724 | 1.3673 | 1.4663 | 0.9325
48 | 0.8378 | 0.7431 | 0.6691 | 1.1106 | 1.3456 | 1.4945 | 0.9004
49 | 0.8552 | 0.7547 | 0.6561 | 1.1504 | 1.325 | 1.5243 | 0.8693
50 | 0.8727 | 0.766 | 0.6428 | 1.1917 | 1.3054 | 1.5557 | 0.8391
51 | 0.8901 | 0.7771 | 0.6293 | 1.2349 | 1.2868 | 1.589 | 0.8098
52 | 0.9076 | 0.788 | 0.6156 | 1.28 | 1.269 | 1.6243 | 0.7812
53 | 0.925 | 0.7986 | 0.6018 | 1.327 | 1.2521 | 1.6616 | 0.7536
54 | 0.9245 | 0.809 | 0.5878 | 1.3764 | 1.2361 | 1.7013 | 0.7265
55 | 0.9599 | 0.8192 | 0.5736 | 1.4281 | 1.2208 | 1.7434 | 0.7002
56 | 0.9774 | 0.829 | 0.5592 | 1.4825 | 1.2062 | 1.7883 | 0.6745
57 | 0.9948 | 0.8387 | 0.5446 | 1.5399 | 1.1924 | 1.8361 | 0.6494
58 | 1.0123 | 0.848 | 0.5299 | 1.6003 | 1.1792 | 1.8871 | 0.6249
59 | 1.0297 | 0.8572 | 0.515 | 1.6643 | 1.1666 | 1.9416 | 0.6009
60 | 1.0472 | 0.866 | 0.5 | 1.7321 | 1.1547 | 2 | 0.5773
61 | 1.0647 | 0.8746 | 0.4848 | 1.804 | 1.1434 | 2.0627 | 0.5543
62 | 1.0821 | 0.8829 | 0.4695 | 1.8807 | 1.1326 | 2.13 | 0.5317
63 | 1.0996 | 0.891 | 0.454 | 1.9626 | 1.1223 | 2.2027 | 0.5095
64 | 1.117 | 0.8988 | 0.4384 | 2.0503 | 1.1126 | 2.2812 | 0.4877
65 | 1.1345 | 0.9063 | 0.4226 | 2.1447 | 1.1034 | 2.3664 | 0.4663
66 | 1.1519 | 0.9135 | 0.4067 | 2.2461 | 1.0946 | 2.4586 | 0.4452
67 | 1.1694 | 0.9205 | 0.3907 | 2.356 | 1.0863 | 2.5595 | 0.4244
68 | 1.1868 | 0.9272 | 0.3746 | 2.4751 | 1.0785 | 2.6694 | 0.404
69 | 1.2043 | 0.9336 | 0.3584 | 2.6051 | 1.0711 | 2.7904 | 0.3839
70 | 1.2217 | 0.9397 | 0.342 | 2.7475 | 1.0642 | 2.9238 | 0.364
71 | 1.2392 | 0.9455 | 0.3256 | 2.9042 | 1.0576 | 3.0715 | 0.3443
72 | 1.2566 | 0.9511 | 0.309 | 3.0777 | 1.0515 | 3.2361 | 0.3249
73 | 1.2741 | 0.9563 | 0.2924 | 3.271 | 1.0457 | 3.4204 | 0.3057
74 | 1.2915 | 0.9613 | 0.2756 | 3.4874 | 1.0403 | 3.6279 | 0.2867
75 | 1.309 | 0.9659 | 0.2588 | 3.7321 | 1.0353 | 3.8637 | 0.2679
76 | 1.3265 | 0.9703 | 0.2419 | 4.0108 | 1.0306 | 4.1336 | 0.2493
77 | 1.3439 | 0.9744 | 0.225 | 4.3314 | 1.0263 | 4.4453 | 0.2309
78 | 1.3614 | 0.9781 | 0.2079 | 4.7047 | 1.0223 | 4.8098 | 0.2126
79 | 1.3788 | 0.9816 | 0.1908 | 5.1446 | 1.0187 | 5.2408 | 0.1944
80 | 1.3963 | 0.9848 | 0.1737 | 5.6712 | 1.0154 | 5.7587 | 0.1763
81 | 1.4137 | 0.9877 | 0.1564 | 6.3139 | 1.0125 | 6.3926 | 0.1584
82 | 1.4312 | 0.9903 | 0.1392 | 7.1154 | 1.0098 | 7.1853 | 0.1405
83 | 1.4486 | 0.9925 | 0.1219 | 8.1441 | 1.0075 | 8.2053 | 0.1228
84 | 1.4661 | 0.9945 | 0.1045 | 9.5147 | 1.0055 | 9.5671 | 0.1051
85 | 1.4835 | 0.9962 | 0.0872 | 11.4301 | 1.0038 | 11.4737 | 0.0875
86 | 1.501 | 0.9976 | 0.0698 | 14.3 | 1.0024 | 14.3349 | 0.0699
87 | 1.5184 | 0.9986 | 0.0523 | 19.0824 | 1.0014 | 19.1086 | 0.0524
88 | 1.5359 | 0.9994 | 0.0349 | 28.6365 | 1.0006 | 28.6539 | 0.0349
89 | 1.5533 | 0.9998 | 0.0175 | 57.28 | 1.0002 | 57.2887 | 0.0175
90 | 1.5708 | 1 | 0 | ∞ | 1 | ∞ | 0