## 出荷コンテナ仕様
型式 | 外寸W | 外寸D | 外寸H | 外寸容積 | 外寸面積 | 内寸W | 内寸D | 内寸寸H | 内寸容積 | 折りたたみ高 | 折りたたみm2 | 備考
31型 | 530 | 366 | 220 | 0.042676 | 0.19398 | 492 | 334 | 200 | 0.032866 | 86 | 0.0097 | 折りたたみm2は空PL20段済みの必用平面積 | 0
40型 | 563 | 418 | 210 | 0.04942 | 0.23533 | 523 | 378 | 188 | 0.037166 | 60 | 0.0118 |  | 1
51型 | 530 | 366 | 325 | 0.063044 | 0.19398 | 492 | 334 | 305 | 0.05012 | 86 | 0.0097 |  | 2
60型 | 600 | 400 | 320 | 0.0768 | 0.24 | 560 | 365 | 298 | 0.060911 | 68 | 0.012 |  | 3
0 | 1 | 2 | 3 | 4 | 5 | 6 | 7 | 8 | 9 | 10 | 11 | 12
注：Dgvカラムに項目名を入れている、行スタートは0行

## 段ボール仕様
管理連番 | サイズ | 荷物の大きさ | 重さ | 外寸W | 外寸D | 外寸H | 寸法計 Cm | 外容積 | 重量 Kg | 送料 | m3当たり送料 | 備考
1 | ゆうパケット | 60cm以内 | 2kgまで | 332 | 226 | 24 | 58.2 | 0.0018008 | 2 | 450 | 249893.3788 | ヤマト運輸サイズ表を参考
2 | 60サイズ | 60cm以内 | 2kgまで | 200 | 200 | 200 | 60 | 0.008 | 2 | 750 | 93750
3 | 80サイズ | 80cm以内 | 5kgまで | 260 | 260 | 280 | 80 | 0.018928 | 5 | 870 | 45963.6517 | 荷物の大きさは縦・横・高さの3辺計の大きさと実重量を比較し、
4 | 100サイズ | 100cm以内 | 10kgまで | 340 | 340 | 320 | 100 | 0.036992 | 10 | 1070 | 28925.173 | 大きい方がサイズの扱いになるが、今回は重量無視として計算
5 | 120サイズ | 120cm以内 | 15kgまで | 400 | 400 | 400 | 120 | 0.064 | 15 | 1200 | 18750
6 | 140サイズ | 140cm以内 | 20kgまで | 470 | 470 | 460 | 140 | 0.10161 | 20 | 1450 | 14269.6872
7 | 160サイズ | 160cm以内 | 25kgまで | 530 | 530 | 540 | 160 | 0.15169 | 25 | 1700 | 11207.3626
8 | 180サイズ | 180cm以内 | 30kgまで | 600 | 600 | 600 | 180 | 0.216 | 30 | 2000 | 9259.2593
9 | 200サイズ | 200cm以内 | 30kgまで | 665 | 665 | 670 | 200 | 0.29629 | 30 | 2500 | 8437.6579

## トラック仕様
車種 | 積載量 | 全長 | 全幅 | 全高 | 内寸長 | 内寸幅 | 内寸高 | 内寸容積 | 床面積 | 段ボール積載時間/車 | 備考 | 0
2T標準 | 2 | 4990 | 1890 | 3035 | 3150 | 1775 | 2115 | 11.8 | 9.43 | 23.2 | いすゞのエルフ | 1
2Tロング | 2 | 6390 | 1920 | 3120 | 4480 | 1775 | 2150 | 17.1 | 12.27 | 28.8 | いすゞのエルフ | 2
2Tロングワイド | 2 | 6475 | 2225 | 3085 | 4480 | 2080 | 2150 | 20 | 14.41 | 16 | いすゞのエルフ | 3
4Tウィング車 | 4 | 8600 | 2500 | 3500 | 6200 | 2350 | 2400 | 35 | 21.5 | 42.4 | いすゞ | 4
4Tアルミトラック | 4 | 8540 | 2280 | 3500 | 6400 | 2150 | 2150 | 29.6 | 19.47 | 44.8 | いすゞのフォワード | 5
4Tアルミバン | 4 | 8195 | 2260 | 2550 | 5815 | 2190 | 2260 | 28.8 | 18.52 | 51.3 | いすゞ | 6
4Tウイング | 4 | 8485 | 2260 | 2550 | 6225 | 2230 | 2400 | 33.3 | 19.18 | 51.3 | いすゞ | 7
10T スーパー | 10 | 11990 | 2490 | 3790 | 9635 | 2410 | 2470 | 57.4 | 29.86 | 89.6 | 三菱ふそう | 8
14T Gカーゴ | 14.1 | 11985 | 2495 | 3795 | 9675 | 2410 | 2500 | 58.3 | 29.9 | 89.6 | いすゞ | 9
コンテナ車20ft | 21 | 6058 | 2438 | 2591 | 5898 | 2352 | 2385 | 33.1 | 14.77 | 47.6 | トラック台数はトラックの内容積と出荷容積の関係から算出 | 10
コンテナ車40ft | 26 | 12192 | 2438 | 2591 | 12032 | 2352 | 2385 | 67.5 | 29.72 | 102.7 | 段ボール積載時間/車は出荷コンテナ直積60型と同じとして計算 | 11
0 | 1 | 2 | 3 | 4 | 5 | 6 | 7 | 8 | 9 | 10 | 11
内寸高: 2T標準 | 10.62
内寸高: 2Tロング | 15.39
内寸長: ’; 内寸高: 2Tロングワイド | 18
内寸長: ’; 内寸高: 4Tウィング車 | 31.5
内寸長: ’; 内寸高: 4Tアルミトラック | 26.64
内寸長: ’; 内寸高: 4Tアルミバン | 25.92
内寸長: ’; 内寸高: 4Tウイング | 29.97
内寸長: ’; 内寸高: 10T スーパー | 51.66
内寸長: ’; 内寸高: 14T Gカーゴ | 52.47
内寸長: ’; 内寸高: コンテナ車20ft | 29.79
内寸長: ’; 内寸高: コンテナ車40ft | 60.75
’
’

## 輸送機器仕様
型式 | 外寸W | 外寸D | 外寸H | 外寸容積 | 内寸W | 内寸D | 内寸H | 内寸容積 | 平面積 | 折りたたみm2/台 | 備考 | 0
カゴ台車850*650 | 850 | 650 | 1700 | 0.93925 | 780 | 595 | 1445 | 0.671 | 0.55 | 0.111 | 折りたたみm2＝平面積*0.2 | 1
カゴ台車1100*800 | 1100 | 800 | 1700 | 1.496 | 1040 | 745 | 1450 | 1.123 | 0.88 | 0.176 | 折りたたみm2＝平面積*0.2 | 2
ドーリー台車31型 | 550 | 386 | 1700 | 0.36091 | 530 | 366 | 1600 | 0.31 | 0.21 | 0.0097 | 折りたたみm2＝平面積*0.1 20段 | 3
ドーリー台車40型 | 583 | 438 | 1700 | 0.4341 | 563 | 418 | 1600 | 0.377 | 0.26 | 0.0118 | 折りたたみm2＝平面積*0.1 20段 | 4
ドーリー台車51型 | 550 | 386 | 1700 | 0.36091 | 530 | 366 | 1600 | 0.31 | 0.21 | 0.0097 | 折りたたみm2＝平面積*0.1 20段 | 5
ドーリー台車60型 | 620 | 420 | 1700 | 0.44268 | 600 | 400 | 1600 | 0.384 | 0.26 | 0.012 | 折りたたみm2＝平面積*0.1 20段 | 6
両袖台車1260*425 | 1260 | 425 | 1700 | 0.91035 | 1210 | 425 | 1600 | 0.823 | 0.54 | 0.134 | 折りたたみm2＝平面積*0.25 4段 | 7
両袖台車900*600 | 900 | 600 | 1700 | 0.918 | 850 | 550 | 1600 | 0.748 | 0.54 | 0.135 | 折りたたみm2＝平面積*0.25 4段 | 8
0 | 1 | 2 | 3 | 4 | 5 | 6 | 7 | 8 | 9 | 10 | 11

## 段ボールPL化トラック積載容量
車種 | PL数/車 | 内寸高 | 有効内寸高 | 積付容積/PL | 計算積付容積/車 | 実PL面積/車 | 空PL面積/車 | 積付時間/車 | 備考 | 0
2T標準 | 2 | 2115 | 1885 | 2.56 | 5.12 | 2.42 | 0.161 | 6 | 有効内寸高＝内寸高-（高さクリアランス100m） | 1
2Tロング | 4 | 2150 | 1920 | 2.6 | 10.4 | 4.84 | 0.323 | 12 | 積付容積/PL＝1.1*1.1*有効内寸効 | 2
2Tロングワイド | 4 | 2150 | 1920 | 2.6 | 10.4 | 4.84 | 0.323 | 12 | 計算積付容積=PL積付数*計算積付容積 | 3
4Tウィング車 | 10 | 2400 | 2170 | 2.9 | 29 | 12.1 | 0.807 | 30 | 実PL面積＝1.1＊1.1＊（PL積付数/車） | 4
4Tアルミトラック | 5 | 2150 | 1920 | 2.6 | 13 | 6.05 | 0.403 | 15 | 空PL面積＝PL面積(1.1*1.1）/空PL段数（15段） | 5
4Tアルミバン | 5 | 2260 | 2030 | 2.73 | 13.65 | 6.05 | 0.403 | 15 |  | 6
4Tウイング | 10 | 2400 | 2170 | 2.9 | 29 | 12.1 | 0.807 | 30 | 着床時間は積付時間に | 7
10T スーパー | 16 | 2470 | 2240 | 2.99 | 47.84 | 19.36 | 1.291 | 48 | 着床付帯時間（事務手続き・トラック出し入り）に10分プラスする | 8
14T Gカーゴ | 16 | 2500 | 2270 | 3.03 | 48.48 | 19.36 | 1.291 | 48 |  | 9
コンテナ車20ft | 10 | 2385 | 2155 | 2.89 | 28.9 | 12.1 | 0.807 | 30 | PL積付数/車はトラック内高によりへんかする。 | 10
コンテナ車40ft | 20 | 2385 | 2155 | 2.89 | 57.8 | 24.2 | 1.613 | 60 | 2T車・4T車のPL積載は積載効率が悪いため、通常は選択しない | 11
0 | 1 | 2 | 3 | 4 | 5 | 6 | 7 | 8 | 9

## 出荷コンテナ直積数
車種 | 31型/車 | 40型/車 | 51型/車 | 60型/車 | PL積付数/車 | 内寸高 | 床面積 | 備考 | 0
2T標準 | 225 | 220 | 150 | 120 | 2 | 2115 | 9.43 | 上段の31型/車から60型/車は出荷コンテナ積載数 | 1
2Tロング | 324 | 320 | 216 | 174 | 4 | 2150 | 12.27 | 下段は出荷コンテナのトラックに積付時間 | 2
2Tロングワイド | 396 | 340 | 264 | 216 | 4 | 2150 | 14.41 |  | 3
4Tウィング車 | 621 | 560 | 414 | 318 | 10 | 2400 | 21.5 |  | 4
4Tアルミトラック | 610 | 500 | 366 | 336 | 5 | 2150 | 19.47 | 着床時間は積付時間に | 5
4Tアルミバン | 700 | 605 | 490 | 385 | 5 | 2260 | 18.52 | 着床付帯時間（事務手続き・トラック出し入り）に10分プラスする | 6
4Tウイング | 700 | 638 | 490 | 385 | 10 | 2400 | 19.18 |  | 7
10T スーパー | 1276 | 1067 | 812 | 672 | 16 | 2470 | 29.86 |  | 8
14T Gカーゴ | 1276 | 1067 | 812 | 672 | 16 | 2500 | 29.9 |  | 9
コンテナ車20ft | 420 | 448 | 420 | 357 | 10 | 2385 | 14.77 |  | 10
コンテナ車40ft | 700 | 798 | 700 | 770 | 20 | 2385 | 29.72 |  | 11
12
積付時間 | 31型/車 | 40型/車 | 51型/車 | 60型/車 | PL積付数/車 | 内寸高 | 床面積 |  | 13
2T標準 | 18 | 22 | 17 | 16 |  |  |  |  | 14
2Tロング | 27 | 32 | 25 | 23 |  |  |  |  | 15
2Tロングワイド | 33 | 34 | 30 | 28 |  |  |  |  | 16
4Tウィング車 | 51 | 56 | 48 | 42 |  |  |  |  | 17
4Tアルミトラック | 50 | 50 | 42 | 44 |  |  |  |  | 18
4Tアルミバン | 58 | 60 | 57 | 51 |  |  |  |  | 19
4Tウイング | 58 | 63 | 57 | 51 |  |  |  |  | 20
10T スーパー | 106 | 106 | 94 | 89 |  |  |  |  | 21
14T Gカーゴ | 106 | 106 | 94 | 89 |  |  |  |  | 22
コンテナ車20ft | 35 | 44 | 49 | 47 |  |  |  |  | 23
コンテナ車40ft | 58 | 79 | 81 | 102 |  |  |  |  | 24
25
0 | 1 | 2 | 3 | 4 | 5 | 6 | 7 | 8

## 出荷コンテナPL化積載数
車種 | 車内寸高 | 有効高さ | PL積付数/車 | 積付時間/車 | 31型/車 | 40型/車 | 51型/車 | 60型/車 | 空PL面積/車 | 備考 | 0
2T標準 | 2115 | 2015 | 2 | 6 | 96 | 64 | 60 | 40 | 0.161 | 31型/車から60型/車はトラック積載コンテナ数 | 1
2Tロング | 2150 | 2050 | 4 | 12 | 192 | 128 | 120 | 80 | 0.323 |  | 2
2Tロングワイド | 2150 | 2050 | 4 | 12 | 192 | 128 | 120 | 80 | 0.323 | 車の内寸高によりパレット積載段数が変わる | 3
4Tウィング車 | 2400 | 2300 | 10 | 30 | 540 | 400 | 360 | 240 | 0.807 | 積載は防止したうえで１段積み/車 | 4
4Tアルミトラック | 2150 | 2050 | 5 | 15 | 240 | 160 | 150 | 100 | 0.403 | 有効高さ＝車内寸高-100mm | 5
4Tアルミバン | 2260 | 2160 | 5 | 15 | 270 | 200 | 180 | 120 | 0.403 |  | 6
4Tウイング | 2400 | 2300 | 10 | 30 | 540 | 400 | 360 | 240 | 0.807 | 着床時間は積付時間に | 7
10T スーパー | 2470 | 2370 | 16 | 48 | 864 | 640 | 576 | 384 | 1.291 | 着床付帯時間（事務手続き・トラック出し入り）に10分プラスする | 8
14T Gカーゴ | 2500 | 2400 | 16 | 48 | 864 | 640 | 576 | 384 | 1.291 |  | 9
コンテナ車20ft | 2385 | 2285 | 10 | 30 | 540 | 400 | 360 | 240 | 0.807 |  | 10
コンテナ車40ft | 2385 | 2285 | 20 | 60 | 1080 | 800 | 720 | 480 | 1.613 |  | 11
12
[5 empty] | 31型/PL | 40型/PL | 51型/PL | 60型/PL |  |  | 13
[5 empty] | 48 | 32 | 30 | 20 |  | 31型/PLから60型/PLはパレット積載コンテナ数 | 14
[5 empty] | 48 | 32 | 30 | 20 |  |  | 15
[5 empty] | 48 | 32 | 30 | 20 |  | パレット積載コンテナ数は別ソフトで算出（モジュール計算） | 16
[5 empty] | 54 | 40 | 36 | 24 |  |  | 17
[5 empty] | 48 | 32 | 30 | 20 |  |  | 18
[5 empty] | 54 | 40 | 36 | 24 |  |  | 19
[5 empty] | 54 | 40 | 36 | 24 |  |  | 20
[5 empty] | 54 | 40 | 36 | 24 |  |  | 21
[5 empty] | 54 | 40 | 36 | 24 |  |  | 22
[5 empty] | 54 | 40 | 36 | 24 |  |  | 23
[5 empty] | 54 | 40 | 36 | 24 |  |  | 24
0 | 1 | 2 | 3 | 4 | 5 | 6 | 7 | 8 | 9 | 10

## トラック別搬送機器積載数
車種 | カゴ台車850*650 | カゴ台車1100*800 | ドーリー台車31型 | ドーリー台車40型 | ドーリー台車51型 | ドーリー台車60型 | 両袖台車1260*425 | 両袖台車900*600 | 備考 | 0
2T標準 | 12 | 8 | 35 | 30 | 35 | 28 | 13 | 11 | 上段は輸送機器積付数/車 | 1
2Tロング | 15 | 9 | 41 | 34 | 41 | 34 | 13 | 14 | 31型/車 | 2
2Tロングワイド | 8 | 5 | 24 | 21 | 24 | 20 | 9 | 8 |  | 3
4Tウィング車 | 23 | 13 | 60 | 48 | 60 | 50 | 25 | 24 | 着床時間は積付時間に | 4
4Tアルミトラック | 20 | 12 | 55 | 48 | 55 | 46 | 21 | 21 | 着床付帯時間（事務手続き・トラック出し入り）に10分プラスする | 5
4Tアルミバン | 23 | 14 | 64 | 52 | 64 | 50 | 22 | 22 |  | 6
4Tウイング | 25 | 14 | 66 | 56 | 66 | 54 | 22 | 22 |  | 7
10T スーパー | 39 | 26 | 104 | 87 | 104 | 82 | 36 | 42 |  | 8
14T Gカーゴ | 39 | 26 | 104 | 88 | 104 | 84 | 37 | 42 |  | 9
コンテナ車20ft | 24 | 14 | 64 | 53 | 64 | 51 | 22 | 21 |  | 10
コンテナ車40ft | 50 | 30 | 130 | 109 | 130 | 104 | 46 | 46 |  | 11
12
積付時間 | [9 empty] | 13
2T標準 | 10 | 8 | 23 | 23 | 29 | 26 | 13 | 11 |  | 14
2Tロング | 13 | 9 | 27 | 26 | 34 | 31 | 13 | 14 |  | 15
2Tロングワイド | 7 | 5 | 16 | 16 | 20 | 18 | 9 | 8 |  | 16
4Tウィング車 | 19 | 13 | 40 | 36 | 50 | 46 | 25 | 24 |  | 17
4Tアルミトラック | 17 | 12 | 37 | 36 | 46 | 42 | 21 | 21 |  | 18
4Tアルミバン | 19 | 14 | 43 | 39 | 53 | 46 | 22 | 22 |  | 19
4Tウイング | 21 | 14 | 44 | 42 | 55 | 50 | 22 | 22 |  | 20
10T スーパー | 33 | 26 | 69 | 65 | 87 | 75 | 36 | 42 |  | 21
14T Gカーゴ | 33 | 26 | 69 | 66 | 87 | 77 | 37 | 42 |  | 22
コンテナ車20ft | 20 | 14 | 43 | 40 | 53 | 47 | 22 | 21 |  | 23
コンテナ車40ft | 42 | 30 | 87 | 82 | 108 | 95 | 46 | 46 |  | 24
0 | 1 | 2 | 3 | 4 | 5 | 6 | 7 | 8 | 9

## 輸送機器別出荷コンテナ積載数
輸送機名 | 31型 | 40型 | 51型 | 60型 | 備考 | 0
カゴ台車850*650 | 12 | 6 | 8 | 4 | 31型から60型は輸送機器の出荷コンテナ積載数 | 1
カゴ台車1100*800 | 18 | 12 | 12 | 8 |  | 2
ドーリー台車31型 | 7 |  |  |  | ドーリ―台車は各コンテナの型式専用 | 3
ドーリー台車40型 |  | 7 |  |  |  | 4
ドーリー台車51型 |  |  | 6 |  |  | 5
ドーリー台車60型 |  |  |  | 5 |  | 6
両袖台車1260*425 | 14 | 14 | 8 | 10 |  | 7
両袖台車900*600 | 14 | 7 | 8 | 5 |  | 8
0 | 1 | 2 | 3 | 4 | 5

## 備考
ドライコンテナ（Dry Container） |  |  | 20ft | 40ft | 40ft Hi-Cube
|  |  | 8ft 6" | 8ft 6" | 9ft 6"
External |  | 外法寸法
Length | (mm) | 長さ | 6058 | 12192 | 12192
Width | (mm) | 幅 | 2438 | 2438 | 2438
Height | (mm) | 高さ | 2591 | 2591 | 2896
Internal |  | 内法寸法
Length | (mm) | 長さ | 5898 | 12032 | 12032
Width | (mm) | 幅 | 2352 | 2352 | 2352
Height | (mm) | 高さ | 2385 | 2385 | 2690
Interio Capacity | (m3) | 内容積 | 33.1 | 67.5 | 76.3
Door Opening |  | 扉開口寸法
Width | (mm) | 幅 | 2343 | 2343 | 2343
Height | (mm) | 高さ | 2280 | 2280 | 2585
Tare Weight | (kgs) | コンテナ自重 | 2,330/2,400 | 4000 | 4510
Payload | (kgs) | 最大積荷荷重 | 21,670/28,080 | 26480 | 26280
Max Gross Weight | (kgs) | 最大総重量 | 24,000/30,480 | 30480 | 30480
ドライコンテナ（Dry Container） |  | 外法寸法 | 長さ | 幅 | 高さ | 内法寸法 | 長さ | 幅 | 高さ | 内容積
20ft | 8ft 6" |  | 6058 | 2438 | 2591 |  | 5898 | 2352 | 2385 | 33.1
40ft | 8ft 6" |  | 12192 | 2438 | 2591 |  | 12032 | 2352 | 2385 | 67.5
40ft Hi-Cube | 9ft 6" |  | 12192 | 2438 | 2896 |  | 12032 | 2352 | 2690 | 76.3