## カタログDat
連番 | 計算式 | 車種 | 変更日時 | 型式 | 定格荷重 | 車全長 | 車全幅 | リーチ量 | フロントオーバーハング | 最小旋回半径 | パレット幅 | パレット奥行 | クリアランス
1 | リーチ型 | リーチ型 | 2024-06-11 | 8FBR10 | 1000 | 1820 | 1090 | 440 | 175 | 1340 | 1100 | 1100 | 100
2 | リーチ型 | リーチ型 | 2024-06-11 | 8FBR13 | 1250 | 1900 | 1090 | 590 | 175 | 1490 | 1100 | 1100 | 100
3 | リーチ型 | リーチ型 | 2024-06-11 | 8FBR14 | 1350 | 2005 | 1090 | 485 | 175 | 1490 | 1100 | 1100 | 100
4 | リーチ型 | リーチ型 | 2024-06-11 | 8FBR15 | 1500 | 2075 | 1090 | 585 | 175 | 1580 | 1100 | 1100 | 100
5 | リーチ型 | リーチ型 | 2024-06-11 | 8FBR18 | 1800 | 3160 | 1090 | 735 | 175 | 1730 | 1100 | 1100 | 100
6 | リーチ型 | リーチ型 | 2024-06-11 | 8FBR20 | 2000 | 2170 | 1190 | 660 | 180 | 1750 | 1100 | 1100 | 100
7 | リーチ型 | リーチ型 | 2024-06-11 | 8FBR25 | 2500 | 2190 | 1190 | 840 | 180 | 1950 | 1100 | 1100 | 100
8 | リーチ型 | リーチ型 | 2024-06-11 | 8FBR30 | 3000 | 2390 | 1240 | 840 | 180 | 2000 | 1100 | 1100 | 100
9 | カウンター型3輪 | カウンター型3輪 | 2024-06-11 | 3FBK（L）5 | 500 | 1990 | 830 | 0 | 275 | 1200 | 1100 | 1100 | 100
10 | カウンター型3輪 | カウンター型3輪 | 2024-06-11 | 3FBK（L）7 | 700 | 2430 | 900 | 0 | 290 | 1465 | 1000 | 800 | 100
11 | カウンター型3輪 | カウンター型3輪 | 2024-06-11 | 3FBK（L）9 | 900 | 2435 | 900 | 0 | 290 | 1470 | 1000 | 800 | 100
12 | カウンター型4輪 | カウンター型4輪 | 2024-06-11 | 8FBL10 | 1000 | 2845 | 1060 | 0 | 400 | 1750 | 1100 | 1100 | 100
13 | カウンター型4輪 | カウンター型4輪 | 2024-06-11 | 8FBL14 | 1350 | 2930 | 1060 | 0 | 405 | 1760 | 1100 | 1100 | 100
14 | カウンター型4輪 | カウンター型4輪 | 2024-06-11 | 8FBL15 | 1500 | 3000 | 1115 | 0 | 405 | 1770 | 1100 | 1100 | 100
15 | カウンター型4輪 | カウンター型4輪 | 2024-06-11 | 8FBL18 | 1750 | 3035 | 1115 | 0 | 405 | 1780 | 1100 | 1100 | 100
16 | カウンター型4輪 | カウンター型4輪 | 2024-06-11 | 8FBL20 | 2000 | 3160 | 1170 | 0 | 420 | 1980 | 1100 | 1100 | 100
17 | カウンター型4輪 | カウンター型4輪 | 2024-06-11 | 8FBL25 | 2500 | 3360 | 1170 | 0 | 435 | 2000 | 1100 | 1100 | 100
18 | カウンター型4輪 | カウンター型4輪 | 2024-06-11 | 8FBL30 | 3000 | 3560 | 1240 | 0 | 485 | 2005 | 1100 | 1100 | 100
19 | カウンター型4輪 | カウンター型4輪 | 2024-06-11 | 8FBL35 | 3500 | 3645 | 1240 | 0 | 500 | 2045 | 1100 | 1100 | 100

## 自力入力Dat
連番 | 計算式 | 車種 | 変更日時 | 型式 | 定格荷重 | 車全長 | 車全幅 | リーチ量 | フロントオーバーハング | 最小旋回半径 | パレット幅 | パレット奥行 | クリアランス
1 | リーチ型 | リーチ型 | 2024-06-11 | 8FBR10 PL変更 | 1000 | 1820 | 1090 | 440 | 175 | 1340 | 1400 | 1200 | 100
2 | リーチ型 | リーチ型 | 2024-06-27 12:41 | 8FBR10 | 1000 | 1820 | 1090 | 440 | 175 | 1340 | 1100 | 1100 | 100
3 | リーチ型 | リーチ型 | 2024-08-29 22:35 | 8FBR10 | 1000 | 1820 | 1090 | 440 | 175 | 1340 | 1100 | 1100 | 100
4 | リーチ型 | リーチ型 | 2024-09-04 15:59 | 8FBR10 | 1000 | 1820 | 1090 | 440 | 175 | 1340 | 1100 | 1100 | 100

## Sheet1
連番
車種
変更日時
型式
定格荷重T
リーチ量RS
フロントオーバーハングFO
最小旋回半径R1
パレット幅PW
パレット奥行PD
クリアランスC

## リーチ型T社カタログ
| ■ 仕様表 | [8 empty] | PW | PD | RS |  | C
|  | 項 目 |  |  | 単位 | 記号 |  | スタンダードタイプ | [7 empty] | ハイマストタイプ | [6 empty] | 高性能コンパクトタイプ
[8 empty] | 1.0ton | 1.25ton | 1.35ton | 1.5ton | 1.8ton | 2.0ton | 2.5ton | 3.0ton | 1.0ton | 1.25ton | 1.35ton | 1.5ton | 1.8ton | 2.0ton | 2.5ton | 0.9ton | 1.0ton | 1.25ton
* | [7 empty] | 8FBR10 | 8FBR13 | (60-〉8FBR14 | (60-〉8FBR15 | (60-〉8FBR18 | (60-〉8FBR20 | (60-〉8FBR25 | (60-〉8FBR30 | 8FBRS10 | 8FBRS13 | (60-〉8FBRS14 | (60-〉8FBRS15 | (60-〉8FBRS18 | (60-〉8FBRS20 | (60-〉8FBRS25 | 8FBRK9 | 8FBRK10 | 8FBRK13
* | 型式 | 定格荷重 |  |  | kg |  |  | 1000 | 1250 | 1350 | 1500 | 1800 | 2000 | 2500 | 3000 | 1000 | 1250 | 1350 | 1500 | 1800 | 2000 | 2500 | 900 | 1000 | 1250
|  | 基準荷重中心 |  |  | mm |  |  | 500 | [7 empty] | 500 | [6 empty] | 400 | 500
| 寸法 | 標準揚高/標準マスト |  |  | mm | h3 |  | 3,000/ Vマスト | [7 empty] | 4,000/ SVマスト | [6 empty] | 3,000/ Vマスト
|  | フリーリフト |  |  | mm | h2 |  | 100 |  | 105 |  |  |  | 110 | 135 | 410 |  | 415 |  |  | 510 |  | 100
|  | フォーク傾斜角（上方/下方） |  |  | deg | β/α |  | 5/3 | [7 empty] | 5/3 | [6 empty] | 5/3
|  | フォーク形状（長/幅/厚） |  |  | mm | l/w/t |  | 770/100/30 | 850/100/30 | 850/100/35 | 920/100/35 |  | 920/120/36 | 920/120/40 | 1,070/120/44 | 770/100/30 | 850/100/30 | 850/100/35 | 920/100/35 |  | 920/120/36 | 920/120/40 | 770/100/30 |  | 850/100/30
|  | フォーク調整間隔（最大/最小） |  |  | mm | B3/B4 |  | 730/225 |  |  |  |  | 780/280 |  | 780/280 | 730/225 |  |  |  |  | 780/280 |  | 630/225
|  | 全長 | フォーク先端まで |  | mm | L1 |  | 1820 | 1900 | 2005 | 2075 |  | 2170 | 2190 | 2390 | 1820 | 1940 | 2005 | 2075 | 2115 | 2170 | 2190 | 1820 |  | 1900
|  |  | リーチレグ先端まで |  | mm |  |  | 1460 | 1610 |  | 1710 | 1860 | 1880 | 2080 | 2130 | 1610 | 1650 | 1710 | 1860 | 1900 | 1880 | 2080 | 1460 |  | 1610
|  | 車体長さ（フォーク垂直全面まで） |  |  | mm | L2 |  | 1050 |  | 1155 |  |  | 1250 | 1270 | 1320 | 1050 | 1090 | 1155 |  | 1195 | 1250 | 1270 | 1050
* |  | リーチ量 |  |  | mm | X1 |  | 440 | 590 | 485 | 585 | 735 | 660 | 840 |  | 590 |  | 585 | 735 |  | 660 | 840 | 440 |  | 590
* |  | 全幅 |  |  | mm | B |  | 1090 |  |  |  |  | 1190 |  | 1240 | 1090 |  |  |  |  | 1190 |  | 990
|  | リーチレグ内寸法 |  |  | mm | B1 |  | 755 |  |  |  |  | 815 |  |  | 755 |  |  |  |  | 815 |  | 655
|  | フレーム幅 |  |  | mm | B2 |  | 1090 |  |  |  |  | 1190 |  |  | 1090 |  |  |  |  | 1190 |  | 990
|  | リーチレグ高さ |  |  | mm | h6 |  | 275 |  |  |  |  | 285 |  |  | 275 |  |  |  |  | 285 |  | 275
|  | マスト高さ |  |  | mm | h1 |  | 1995 | [7 empty] | 2495 |  |  |  |  | 2555 |  | 1995
|  | 最大揚高時高さ |  |  | mm | h4 |  | 3885 | [6 empty] | 3990 | 4885 | [6 empty] | 3885
|  | ヘッドガード高さ |  |  | mm | h5 |  | 2250 |  |  |  |  | 2330 |  |  | 2250 |  |  |  |  | 2330 |  | 2250
* |  | フロントオーバーハング（前輪よりフォーク前面まで［リーチ引き込み/押し出し］） |  |  | mm | X | FO | 265/175 | 415/175 | 310/175 | 410/175 | 560/175 | 480/180 | 660/180 |  | 415/175 |  | 410/175 | 560/175 |  | 480/180 | 660/180 | 265/175 |  | 415/175
* |  | 最小旋回半径 |  |  | mm | R | R1 | 1340 | 1490 |  | 1580 | 1730 | 1750 | 1950 | 2000 | 1490 | 1510 | 1580 | 1730 | 1760 | 1750 | 1950 | 1340 |  | 1490
|  | 最小直角通路幅（無負荷［パレットなし］） |  |  | mm | D |  | 1490 | 1570 |  | 1620 | 1700 | 1780 | 1890 | 1940 | 1560 | 1570 | 1620 | 1700 |  | 1780 | 1890 | 1410 |  | 1490
* |  | 実用直角通路幅（パレットサイズ1,100×1,100［余裕200mmを含む］） |  |  | mm |  |  | 1750 | 1800 | 1810 | 1850 | 1920 | 1990 | 2080 | 2140 | 1800 |  | 1850 | 1920 |  | 1990 | 2080 | 1720 |  | 1780
* |  | 実用直角積付通路幅（パレットサイズ1,100×1,100［余裕200mmを含む］） |  |  | mm |  |  | 2540 | 2570 | 2650 | 2660 | 2700 | 2780 | 2850 | 2900 | 2570 | 2590 | 2660 | 2700 | 2730 | 2780 | 2850 | 2540 |  | 2570
| 性能 | 走行速度 | 負荷/無負荷 |  | km/h |  |  | 9.5/10.5 |  |  |  |  | 10.0/11.5 | 9.5/11.5 | 9.0/11.0 | 9.5/10.5 |  |  |  |  | 10.0/11.5 | 9.5/11.5 | 9.5/10.5
|  | 上昇速度 | 負荷/無負荷 |  | mm/s |  |  | 350/560 | 320/560 |  | 310/560 | 300/560 | 300/500 | 280/500 | 220/420 | 350/560 | 320/560 |  | 310/560 | 300/560 | 300/500 | 280/500 | 350/560 |  | 320/560
|  | 下降速度 | 負荷/無負荷 |  | mm/s |  |  | 500/550 |  |  |  |  | 500/450 |  |  | 500/550 |  |  |  |  | 500/450 |  | 500/550
|  | リーチ速度（リーチ引き込み/押し出し） |  |  | mm/s |  |  | 220/240 | [7 empty] | 220/240 | [6 empty] | 220/240
|  | 登坂能力 | 3分定格 負荷/無負荷 |  | % |  |  | 19/32 | 18/31 | 17/30 |  | 15/28 | 17/30 | 15/28 | 13/26 | 19/32 | 18/31 | 17/30 |  | 15/28 | 17/30 | 15/28 | 19/32
|  |  | 5分定格 負荷/無負荷 |  | % |  |  | 19/32 | 18/31 | 17/30 |  | 15/28 | 17/30 | 15/28 | 13/26 | 19/32 | 18/31 | 17/30 |  | 15/28 | 17/30 | 15/28 | 19/32
|  |  | 30分定格 負荷/無負荷 |  | % |  |  | 12/20 | 11/19 | 8/15 |  | 7/14 | 6/12 | 5/11 | 5/10 | 12/20 | 11/19 | 8/15 |  | 7/14 | 6/12 | 5/11 | 12/20
| 質量 | 車両重量（標準バッテリー搭載） |  |  | kg |  |  | 2000 | 2030 | 2,170〈2,220〉 | 2,180〈2,280〉 | 2270 | 2730 | 2830 | 3220 | 2090 | 2150 | 2230 | 2300 | 2380 | 2900 | 3,010〈3,030〉 | 1770 | 1950 | 1960
|  | 軸荷重 | リーチ引き込み | 負荷（前輪/後輪） | kg |  |  | 1,910/1,090 | 1,980/1,300 | 2,300/1,220〈2,320/1,250〉 | 2,350/1,330〈2,220/1,410〉 | 2,420/1,650 | 2,900/1,830 | 3,060/2,270 | 3,730/2,490 | 1,750/1,340 | 2,020/1,380 | 2,200/1,380 | 2,160/1,640 | 2,460/1,720 | 2,970/1,930 | 3,130/2,380〈3,130/2,400〉 | 1,620/1,050 | 1,900/1,050 | 1,960/1,260
|  |  |  | 無負荷（前輪/後輪） | kg |  |  | 700/1,300 | 640/1,390 | 750/1,420〈760/1,460〉 | 750/1,430〈770/1,510〉 | 700/1,570 | 880/1,850 | 790/2,040 | 1,000/2,220 | 680/1,410 | 690/1,460 | 760/1,470 | 720/1,580 | 730/1,650 | 940/1,960 | 870/2,140〈880/2,150〉 | 610/1,160 | 680/1,270 | 630/1,340
|  |  | リーチ押し出し | 負荷（前輪/後輪） | kg |  |  | 2,510/490 | 2,800/480 | 3,020/500〈3,040/530〉 | 3,220/460〈3,070/560〉 | 3,560/510 | 4,070/660 | 4,620/710 | 5,560/660 | 2,500/590 | 2,890/510 | 3,050/530 | 3,200/600 | 3,640/540 | 4,180/720 | 4,740/770〈4,750/780〉 | 2,170/500 | 2,490/460 | 2,780/440
|  |  |  | 無負荷（前輪/後輪） | kg |  |  | 900/1,100 | 880/1,150 | 940/1,230〈960/1,260〉 | 970/1,210〈1,040/1,240〉 | 950/1,320 | 1,170/1,560 | 1,120/1,710 | 1,400/1,820 | 960/1,130 | 970/1,180 | 1,020/1,210 | 1,020/1,280 | 1,030/1,350 | 1,270/1,630 | 1,240/1,770〈1,250/1,780〉 | 800/970 | 880/1,070 | 860/1,110
| 走行装置 | タイヤの呼び/種類 | 前輪 |  |  |  |  | ф260×120（ラバー） |  | ф254×120（ウレタン） |  |  | ф267×127（ウレタン） |  | ф267×150（ウレタン） | ф260×120（ラバー） |  | ф254×120（ウレタン） |  |  | ф267×127（ウレタン） |  | ф260×120（ラバー）
|  |  | 駆動輪 |  |  |  |  | ф334×145（ラバー） |  |  |  |  | ф380×145（ラバー） |  |  | ф334×145（ラバー） |  |  |  |  | ф380×145（ラバー） |  | ф334×145（ラバー）
|  |  | キャスター輪 |  |  |  |  | ф150×80（ラバー） |  |  |  |  | ф204×76（ラバー） |  | ф204×76（ウレタン） | ф150×80（ラバー） |  |  |  |  | ф204×76（ラバー） |  | ф150×80（ラバー）
* |  | ホイールベース |  |  | mm | L3 |  | 1100 | 1250 |  | 1350 | 1500 |  | 1700 | 1750 | 1250 |  | 1350 | 1500 |  |  | 1700 | 1100 |  | 1250
|  | トレッド | 前輪 |  | mm |  |  | 970 |  |  |  |  | 1065 |  | 1090 | 970 |  |  |  |  | 1065 |  | 870
|  |  | 後輪 |  | mm |  |  | 650 |  |  |  |  | 690 |  |  | 650 |  |  |  |  | 690 |  | 550
|  | 最低地上高（軸距中央） |  |  | mm | m2 |  | 80 | [7 empty] | 80 | [6 empty] | 80
|  | 主ブレーキ/補助ブレーキ | [5 empty] | ディスク/前輪油圧 | [7 empty] | ディスク/前輪油圧 | [6 empty] | ディスク/前輪油圧
|  | 駐車ブレーキ | [5 empty] | ディスク | [7 empty] | ディスク | [6 empty] | ディスク

## カウンター型３輪T社カタログ
項目 |  | 単位 | 二面図符号 | 3FBK（L）5 | 項 |  | 単位 | 記号 | 3FBK（L）7 | 3FBK（L）9
性能 |  |  |  |  | 性能
定格荷重 |  | kg |  | 500 | 定格荷重 |  | kg |  | 700 | 900
基準荷重中心 |  | mm |  | 400 | 基準荷重中心 |  | mm |  | 400
標準揚高 |  | mm | A | 2500 | 標準揚高 |  | mm | A | 2500 | 3000
荷役速度 | 上昇 負荷/無負荷 | mm/s |  | 210/320 | フリーリフト |  | mm | B | 130
| 下降 負荷/無負荷 | mm/s |  | 400/400 | フォーク上 速度 負荷/無負荷 |  | mm/sec |  | 250/370 | 240/370
走行速度 | 前進 負荷/無負荷 | km/h |  | 9.0/10.0 | マスト傾斜角 前傾/後傾 |  | deg |  | 5/10
| 後進 負荷/無負荷 | km/h |  | 9.0/10.0 | 走行速度 負荷/無負荷 |  | km/h |  | 10.0/12.0
最小旋 半径 |  | mm | B | 1200 | 最小旋 半径 |  | mm | C | 1465 | 1470
最小直角通路幅 |  | mm | C | 1210 | 最小直角通路幅 |  | mm | D | 1400 | 1410
実用直角積付通路幅 パレット長800×幅1,000 余裕200 |  | mm |  | 2485 | 主要寸法
主要寸法 |  |  |  |  | 全長 |  | mm | E | 2430 | 2435
全長 |  | mm | D | 1990 | 全幅 |  | mm | F | 900
車体長さ（フォーク前面まで） |  | mm |  | 1370 | 全高 | マスト上 時 | mm | G | 3270 | 3770
全幅 |  | mm | E | 830 |  | マスト下降時 | mm | H | 1745 | 1995
全高 | 最大揚高時高さ | mm | F | 3150 |  | ヘッドガード | mm | I | 1930
| マスト高さ（マスト下降時） | mm | G | 1730 | ホイールベース |  | mm | J | 1150
| ヘッドガード高さ | mm | H | 1790 | トレッド | 前輪 | mm | K | 790
マスト傾斜角 前傾/後傾 |  | deg |  | 4/8 |  | 後輪 | mm | L | 350
フォーク形状（長/幅/厚） |  | mm |  | 620/80/30 | 最低地上高 |  | mm |  | 75
フォーク調整間隔（最大・最小） |  | mm |  | 780/175 | 車両重量（標準バッテリー搭載時） |  | kg |  | 1450 | 1630
ホイールベース |  | mm | I | 895 | タイヤ
トレッド | 前輪 | mm | J | 720 | 前輪 |  |  |  | 4.00-8-6PR ニューマチック | 4.00-8 U ノーパンク
| 後輪 | mm | K | 260 | 後輪 |  |  |  | 3.50-5-6PR ニューマチック | 3.50-5 U ノーパンク
最低地上高 |  | mm |  | 70 | 駆動装置
車両重量（標準バッテリー搭載時） |  | kg |  | 1130 | 走行用モーター | 型式 |  |  | 直流直巻開放型
軸荷重 （標準バッテリー搭載） | 前/後 負荷 |  |  | 1,430/200 |  | 出力60分定格 | kW |  | 2.4
| 前/後 無負荷 |  |  | 560/570 |  | 制御装置 |  |  | BPT チョッパ式
タイヤ |  |  |  |  | 荷役用モーター | 型式 |  |  | 直流直巻開放型
前輪 |  |  |  | 4.00-8-6PR ニューマチック |  | 出力5分定格 | kW |  | 4.2
後輪 |  |  |  | 3.50-5-6PR ニューマチック |  | 制御装置 |  |  | コンタクタ式
駆動装置 |  |  |  |  | パワーステアリング用モーター | 型式 |  |  | 直流永久磁石型
走行用モーター | 型式 |  |  | 直流直巻開放型 |  | 出力60分定格 | kW |  | 0.22
| 出力60分定格 | kW |  | 1.1 |  | 制御装置 |  |  | IGBTチョッパ式
| 制御装置 |  |  | FET チョッパ式 | バッテリー
荷役用モーター | 型式 |  |  | 直流永久磁石型 | 形式 |  |  |  | クラッド型
| 出力5分定格 | kW |  | 1.6 | 電圧 |  | V |  | 24
| 制御装置 |  |  | FET チョッパ式 | 容量 |  | Ah/5Hr |  | 280 | 330
バッテリー |  |  |  |  | 高容量（オプション） |  | Ah/5Hr |  | 330・400 | 400
形式 |  |  |  | クラッド型 | 車載チャージャー
電圧 |  | V |  | 24 | 充電方式 |  |  |  | 自動準定電圧方式
5時間率容量 |  | Ah |  | 140 | 入力電源 |  |  |  | AC100V 単相（50Hz/60Hz） | AC200V 3相（50Hz/60Hz）
車載チャージャー |  |  |  |  | トランス容量（50/60Hz） |  | kVA |  | 1.5/1.5 | 2.1/2.1
充電方法 |  |  |  | 自動準定電圧方式
入力（相数/電圧） |  | /V |  | 単相/100
トランス容量（50/60Hz） |  | KVA |  | 1.1/1.0
L付は、小特仕様車となります。 記載の数値は、標準仕様車による当社試験条件のもとでの値です。仕様や使用環境の違いによる影響を受けて異なる場合もあります。